## Sheet1
分部分项工程量清单
工程名称:中山路城市公园场地平整、绿化景观及广场工程3标段绿化
序号 | 项目编码 | 项 目 名 称 | 项目特征及工作内容 | 计量 单位 | 工程数量
1 | 050101006001 | 整理绿化用地 | 1、土壤类别:自行勘察现场 2、要求:清理施工场地，彻底清除绿化带内建筑"三灰"、砖头、石块等垃圾。土壤更换、改良，不符合种植土要求的土壤必须更换。草坪、花卉等加10%粗砂，改良土壤透气性。整理地形，利用旋耕机或其他工具对土壤进行翻耕。翻耕后的土块粒径应在1cm左右，粒径为2-4cm的土块不得超过10%，土壤外表要达到土粒细碎、疏松、无杂物。地形应自然流畅，达到自然排水要求，平整度和坡度符合设计要求 工作内容：1、排地表水 2、消灭杂草、清除杂物 3、土方挖、运 4、耙细、过筛 5、回填 6、施肥 7、找平、找坡 8、拍实 | m2 | 43360
2 | 050101007001 | 屋顶花园回填轻质种植土 | 1、回填轻质土材料:比例为7份草炭土+2份蛭石+1份沙土，种植土容重设计标准值≤8KN/m2 2、回填轻质土厚度:无花池种植土厚度平均按250mm,有花池的种植土厚度为800mm 工作内容：1、填轻质土壤 2、运输 | m3 | 1150
3 | 050102001001 | 栽植乔木 | 1、乔木种类:多杆香樟 2、乔木高度:750cm以上 3、乔木胸径:地径>80cm 4、乔木冠幅:350cm以上，枝下高250-300cm，树形优美，全冠假植苗，特型常绿主景树 5、土球要求:带土球移栽，土球直径及高度符合要求 6、养护期:2年 7、养护等级:1级 8、施工要求:符合合肥市绿化施工养护导则及设计要求 工作内容：1、起挖 2、运输 3、栽植（含支撑） 4、养护 | 株 | 2
4 | 050102001002 | 栽植乔木 | 1、乔木种类:特型香樟 2、乔木高度:700cm以上 3、乔木胸径:>50cm 4、乔木冠幅:400cm以上，枝下高250-300cm，树形优美，全冠假植苗，特型常绿主景树 5、土球要求:带土球移栽，土球直径及高度符合要求 6、养护期:2年 7、养护等级:1级 8、施工要求:符合合肥市绿化施工养护导则及设计要求 工作内容：1、起挖 2、运输 3、栽植（含支撑） 4、养护 | 株 | 1
5 | 050102001003 | 栽植乔木 | 1、乔木种类:香樟A 2、乔木高度:750cm以上 3、乔木胸径:>30cm 4、乔木冠幅:450cm以上，枝下高280-300cm，树形优美，全冠假植苗，常绿主景树 5、土球要求:带土球移栽，土球直径及高度符合要求 6、养护期:2年 7、养护等级:1级 8、施工要求:符合合肥市绿化施工养护导则及设计要求 工作内容：1、起挖 2、运输 3、栽植（含支撑） 4、养护 | 株 | 22
6 | 050102001004 | 栽植乔木 | 1、乔木种类:香樟B 2、乔木高度:550cm以上 3、乔木胸径:>20cm 4、乔木冠幅:450以上cm，枝下高250-280cm，树形优美，全冠假植苗，常绿背景树，行道树 5、土球要求:带土球移栽，土球直径及高度符合要求 6、养护期:2年 7、养护等级:1级 8、施工要求:符合合肥市绿化施工养护导则及设计要求 工作内容：1、起挖 2、运输 3、栽植（含支撑） 4、养护 | 株 | 229
7 | 050102001005 | 栽植乔木 | 1、乔木种类:香樟C 2、乔木高度:350cm以上 3、乔木胸径:>10cm 4、乔木冠幅:250cm，枝下高180-200cm，树形优美，全冠假植苗，常绿背景树 5、土球要求:带土球移栽，土球直径及高度符合要求 6、养护期:2年 7、养护等级:1级 8、施工要求:符合合肥市绿化施工养护导则及设计要求 工作内容：1、起挖 2、运输 3、栽植（含支撑） 4、养护 | 株 | 18
8 | 050102001006 | 栽植乔木 | 1、乔木种类:金桂A 2、乔木高度:500cm以上 3、乔木胸径:地径>18cm 4、乔木冠幅:400cm以上，树形优美，全冠假植苗，独干，香花植物 5、土球要求:带土球移栽，土球直径及高度符合要求 6、养护期:2年 7、养护等级:1级 8、施工要求:符合合肥市绿化施工养护导则及设计要求 工作内容：1、起挖 2、运输 3、栽植（含支撑） 4、养护 | 株 | 7
9 | 050102001007 | 栽植乔木 | 1、乔木种类:金桂B 2、乔木高度:350cm以上 3、乔木胸径:地径>10cm 4、乔木冠幅:300cm以上，树形优美，全冠假植苗，独干，香花植物 5、土球要求:带土球移栽，土球直径及高度符合要求 6、养护期:2年 7、养护等级:1级 8、施工要求:符合合肥市绿化施工养护导则及设计要求 工作内容：1、起挖 2、运输 3、栽植（含支撑） 4、养护 | 株 | 56
10 | 050102001008 | 栽植乔木 | 1、乔木种类:丹桂A 2、乔木高度:350cm以上 3、乔木胸径:地径>15cm 4、乔木冠幅:300cm以上，树形优美，全冠假植苗，丛生，香花植物 5、土球要求:带土球移栽，土球直径及高度符合要求 6、养护期:2年 7、养护等级:1级 8、施工要求:符合合肥市绿化施工养护导则及设计要求 工作内容：1、起挖 2、运输 3、栽植（含支撑） 4、养护 | 株 | 5
11 | 050102001009 | 栽植乔木 | 1、乔木种类:雪松A 2、乔木高度:1000cm以上 3、乔木胸径:地径>25cm 4、乔木冠幅:400cm以上，枝下高50-60cm，树形优美，全冠假植苗，常绿主景树 5、土球要求:带土球移栽，土球直径及高度符合要求 6、养护期:2年 7、养护等级:1级 8、施工要求:符合合肥市绿化施工养护导则及设计要求 工作内容：1、起挖 2、运输 3、栽植（含支撑） 4、养护 | 株 | 17
12 | 050102001010 | 栽植乔木 | 1、乔木种类:雪松B 2、乔木高度:750cm以上 3、乔木胸径:地径>15cm 4、乔木冠幅:300cm以上，枝下高50-60cm，树形优美，全冠假植苗，常绿背景树 5、土球要求:带土球移栽，土球直径及高度符合要求 6、养护期:2年 7、养护等级:1级 8、施工要求:符合合肥市绿化施工养护导则及设计要求 工作内容：1、起挖 2、运输 3、栽植（含支撑） 4、养护 | 株 | 8
13 | 050102001011 | 栽植乔木 | 1、乔木种类:雪松C 2、乔木高度:400cm以上 3、乔木胸径:地径>8cm 4、乔木冠幅:250cm以上，枝下高30-40cm，树形优美，全冠假植苗，常绿背景树 5、土球要求:带土球移栽，土球直径及高度符合要求 6、养护期:2年 7、养护等级:1级 8、施工要求:符合合肥市绿化施工养护导则及设计要求 工作内容：1、起挖 2、运输 3、栽植（含支撑） 4、养护 | 株 | 8
14 | 050102001012 | 栽植乔木 | 1、乔木种类:广玉兰A 2、乔木高度:650cm以上 3、乔木胸径:>18cm 4、乔木冠幅:350cm以上，枝下高220-250cm，树形优美，全冠假植苗，常绿主景树 5、土球要求:带土球移栽，土球直径及高度符合要求 6、养护期:2年 7、养护等级:1级 8、施工要求:符合合肥市绿化施工养护导则及设计要求 工作内容：1、起挖 2、运输 3、栽植（含支撑） 4、养护 | 株 | 21
15 | 050102001013 | 栽植乔木 | 1、乔木种类:广玉兰B 2、乔木高度:500cm以上 3、乔木胸径:>15cm 4、乔木冠幅:350cm以上，枝下高200-220cm，树形优美，全冠假植苗，常绿背景树 5、土球要求:带土球移栽，土球直径及高度符合要求 6、养护期:2年 7、养护等级:1级 8、施工要求:符合合肥市绿化施工养护导则及设计要求 工作内容：1、起挖 2、运输 3、栽植（含支撑） 4、养护 | 株 | 66
16 | 050102001014 | 栽植乔木 | 1、乔木种类:大叶女贞 2、乔木高度:350cm以上 3、乔木胸径:>10cm 4、乔木冠幅:300cm以上，枝下高180-200cm，树形优美，全冠假植苗，常绿背景树 5、土球要求:带土球移栽，土球直径及高度符合要求 6、养护期:2年 7、养护等级:1级 8、施工要求:符合合肥市绿化施工养护导则及设计要求 工作内容：1、起挖 2、运输 3、栽植（含支撑） 4、养护 | 株 | 30
17 | 050102001015 | 栽植乔木 | 1、乔木种类:榉树A 2、乔木高度:650cm以上 3、乔木胸径:>30cm 4、乔木冠幅:450cm以上，枝下高320-350cm，树形优美，全冠假植苗，特型主景树 5、土球要求:带土球移栽，土球直径及高度符合要求 6、养护期:2年 7、养护等级:1级 8、施工要求:符合合肥市绿化施工养护导则及设计要求 工作内容：1、起挖 2、运输 3、栽植（含支撑） 4、养护 | 株 | 5
18 | 050102001016 | 栽植乔木 | 1、乔木种类:合欢A 2、乔木高度:600cm以上 3、乔木胸径:>20cm 4、乔木冠幅:400cm以上，枝下高300-350以上，树形优美，全冠假植苗，特型主景树，夏季观花 5、土球要求:带土球移栽，土球直径及高度符合要求 6、养护期:2年 7、养护等级:1级 8、施工要求:符合合肥市绿化施工养护导则及设计要求 工作内容：1、起挖 2、运输 3、栽植（含支撑） 4、养护 | 株 | 19
19 | 050102001017 | 栽植乔木 | 1、乔木种类:合欢B 2、乔木高度:500cm以上 3、乔木胸径:>12cm 4、乔木冠幅:350cm以上，枝下高300-320cm，树形优美，全冠假植苗，夏季观花 5、土球要求:带土球移栽，土球直径及高度符合要求 6、养护期:2年 7、养护等级:1级 8、施工要求:符合合肥市绿化施工养护导则及设计要求 工作内容：1、起挖 2、运输 3、栽植（含支撑） 4、养护 | 株 | 33
20 | 050102001018 | 栽植乔木 | 1、乔木种类:银杏A 2、乔木高度:800cm以上 3、乔木胸径:>25cm 4、乔木冠幅:400cm以上，枝下高250-280cm，全冠假植，实生苗，特型主景树，秋季黄叶 5、土球要求:带土球移栽，土球直径及高度符合要求 6、养护期:2年 7、养护等级:1级 8、施工要求:符合合肥市绿化施工养护导则及设计要求 工作内容：1、起挖 2、运输 3、栽植（含支撑） 4、养护 | 株 | 5
21 | 050102001019 | 栽植乔木 | 1、乔木种类:银杏B 2、乔木高度:700cm以上 3、乔木胸径:>20cm 4、乔木冠幅:400cm以上，枝下高220-250cm，全冠假植，实生苗，行道树，秋季观叶 5、土球要求:带土球移栽，土球直径及高度符合要求 6、养护期:2年 7、养护等级:1级 8、施工要求:符合合肥市绿化施工养护导则及设计要求 工作内容：1、起挖 2、运输 3、栽植（含支撑） 4、养护 | 株 | 84
22 | 050102001020 | 栽植乔木 | 1、乔木种类:银杏C 2、乔木高度:550cm以上 3、乔木胸径:>12cm 4、乔木冠幅:300cm以上，枝下高200-220cm，全冠假植，实生苗，秋季观叶 5、土球要求:带土球移栽，土球直径及高度符合要求 6、养护期:2年 7、养护等级:1级 8、施工要求:符合合肥市绿化施工养护导则及设计要求 工作内容：1、起挖 2、运输 3、栽植（含支撑） 4、养护 | 株 | 59
23 | 050102001021 | 栽植乔木 | 1、乔木种类:法国梧桐 2、乔木高度:550cm以上 3、乔木胸径:>18cm 4、乔木冠幅:400cm以上，枝下高200-220cm，树形优美，全冠假植苗 5、土球要求:带土球移栽，土球直径及高度符合要求 6、养护期:2年 7、养护等级:1级 8、施工要求:符合合肥市绿化施工养护导则及设计要求 工作内容：1、起挖 2、运输 3、栽植（含支撑） 4、养护 | 株 | 21
24 | 050102001022 | 栽植乔木 | 1、乔木种类:三角枫A 2、乔木高度:600cm以上 3、乔木胸径:>20cm 4、乔木冠幅:350cm以上，枝下高220-250cm，树形优美，全冠假植苗，特型主景树，秋季红叶 5、土球要求:带土球移栽，土球直径及高度符合要求 6、养护期:2年 7、养护等级:1级 8、施工要求:符合合肥市绿化施工养护导则及设计要求 工作内容：1、起挖 2、运输 3、栽植（含支撑） 4、养护 | 株 | 4
25 | 050102001023 | 栽植乔木 | 1、乔木种类:三角枫B 2、乔木高度:500cm以上 3、乔木胸径:>12cm 4、乔木冠幅:300cm以上，枝下高180-200cm，树形优美，全冠假植苗，秋季红叶 5、土球要求:带土球移栽，土球直径及高度符合要求 6、养护期:2年 7、养护等级:1级 8、施工要求:符合合肥市绿化施工养护导则及设计要求 工作内容：1、起挖 2、运输 3、栽植（含支撑） 4、养护 | 株 | 15
26 | 050102001024 | 栽植乔木 | 1、乔木种类:水杉A 2、乔木高度:800cm以上 3、乔木胸径:>12cm 4、乔木冠幅:200cm以上，枝下高280-300cm，树形优美，全冠假植苗，特型主景树，夏季观花 5、土球要求:带土球移栽，土球直径及高度符合要求 6、养护期:2年 7、养护等级:1级 8、施工要求:符合合肥市绿化施工养护导则及设计要求 工作内容：1、起挖 2、运输 3、栽植（含支撑） 4、养护 | 株 | 5
27 | 050102001025 | 栽植乔木 | 1、乔木种类:水杉B 2、乔木高度:600cm以上 3、乔木胸径:>10cm 4、乔木冠幅:150cm以上，枝下高200-220cm，树形优美，全冠假植苗，行道树，秋季红叶 5、土球要求:带土球移栽，土球直径及高度符合要求 6、养护期:2年 7、养护等级:1级 8、施工要求:符合合肥市绿化施工养护导则及设计要求 工作内容：1、起挖 2、运输 3、栽植（含支撑） 4、养护 | 株 | 11
28 | 050102001026 | 栽植乔木 | 1、乔木种类:杂交鹅掌楸A 2、乔木高度:500cm以上 3、乔木胸径:>15cm 4、乔木冠幅:350cm以上，枝下高200-220cm，树形优美，全冠假植苗，行道树，秋季黄叶 5、土球要求:带土球移栽，土球直径及高度符合要求 6、养护期:2年 7、养护等级:1级 8、施工要求:符合合肥市绿化施工养护导则及设计要求 工作内容：1、起挖 2、运输 3、栽植（含支撑） 4、养护 | 株 | 22
29 | 050102001027 | 栽植乔木 | 1、乔木种类:杂交鹅掌楸B 2、乔木高度:450cm以上 3、乔木胸径:>10cm 4、乔木冠幅:300cm以上，枝下高180-200cm，树形优美，全冠假植苗，秋季黄叶 5、土球要求:带土球移栽，土球直径及高度符合要求 6、养护期:2年 7、养护等级:1级 8、施工要求:符合合肥市绿化施工养护导则及设计要求 工作内容：1、起挖 2、运输 3、栽植（含支撑） 4、养护 | 株 | 15
30 | 050102001028 | 栽植乔木 | 1、乔木种类:黄山栾树A 2、乔木高度:600cm以上 3、乔木胸径:>15cm 4、乔木冠幅:350cm以上，枝下高250-280cm，树形优美，全冠假植苗，夏季观花，秋季观果 5、土球要求:带土球移栽，土球直径及高度符合要求 6、养护期:2年 7、养护等级:1级 8、施工要求:符合合肥市绿化施工养护导则及设计要求 工作内容：1、起挖 2、运输 3、栽植（含支撑） 4、养护 | 株 | 56
31 | 050102001029 | 栽植乔木 | 1、乔木种类:黄山栾树B 2、乔木高度:350cm以上 3、乔木胸径:>10cm 4、乔木冠幅:250cm以上，枝下高200-220cm，树形优美，全冠假植苗，夏季观花，秋季观果 5、土球要求:带土球移栽，土球直径及高度符合要求 6、养护期:2年 7、养护等级:1级 8、施工要求:符合合肥市绿化施工养护导则及设计要求 工作内容：1、起挖 2、运输 3、栽植（含支撑） 4、养护 | 株 | 33
32 | 050102001030 | 栽植乔木 | 1、乔木种类:二乔玉兰A 2、乔木高度:350cm以上 3、乔木胸径:>15cm 4、乔木冠幅:280cm以上，枝下高160-180cm，树形优美，全冠假植苗，行道树，春季观花 5、土球要求:带土球移栽，土球直径及高度符合要求 6、养护期:2年 7、养护等级:1级 8、施工要求:符合合肥市绿化施工养护导则及设计要求 工作内容：1、起挖 2、运输 3、栽植（含支撑） 4、养护 | 株 | 2
33 | 050102001031 | 栽植乔木 | 1、乔木种类:二乔玉兰B 2、乔木高度:300cm以上 3、乔木胸径:>10cm 4、乔木冠幅:250cm以上，枝下高150-160cm，树形优美，全冠假植苗，春季观花 5、土球要求:带土球移栽，土球直径及高度符合要求 6、养护期:2年 7、养护等级:1级 8、施工要求:符合合肥市绿化施工养护导则及设计要求 工作内容：1、起挖 2、运输 3、栽植（含支撑） 4、养护 | 株 | 8
34 | 050102001032 | 栽植乔木 | 1、乔木种类:紫玉兰 2、乔木高度:250cm以上 3、乔木胸径:>10cm 4、乔木冠幅:160cm以上，枝下高160-180cm，树形优美，全冠假植苗，春季观花 5、土球要求:带土球移栽，土球直径及高度符合要求 6、养护期:2年 7、养护等级:1级 8、施工要求:符合合肥市绿化施工养护导则及设计要求 工作内容：1、起挖 2、运输 3、栽植（含支撑） 4、养护 | 株 | 6
35 | 050102001033 | 栽植乔木 | 1、乔木种类:枫香 2、乔木高度:300cm以上 3、乔木胸径:>10cm 4、乔木冠幅:200cm以上，枝下高150-160cm，树形优美，全冠假植苗，秋季红叶 5、土球要求:带土球移栽，土球直径及高度符合要求 6、养护期:2年 7、养护等级:1级 8、施工要求:符合合肥市绿化施工养护导则及设计要求 工作内容：1、起挖 2、运输 3、栽植（含支撑） 4、养护 | 株 | 18
36 | 050102001034 | 栽植乔木 | 1、乔木种类:樱花A（早樱） 2、乔木高度:400cm以上 3、乔木胸径:>15cm 4、乔木冠幅:350cm以上，枝下高200-220cm，树形优美，全冠假植苗，行道树，日本早樱 5、土球要求:带土球移栽，土球直径及高度符合要求 6、养护期:2年 7、养护等级:1级 8、施工要求:符合合肥市绿化施工养护导则及设计要求 工作内容：1、起挖 2、运输 3、栽植（含支撑） 4、养护 | 株 | 40
37 | 050102001035 | 栽植乔木 | 1、乔木种类:樱花B（早樱） 2、乔木高度:350cm以上 3、乔木胸径:>10cm 4、乔木冠幅:300cm以上，枝下高150-160cm，树形优美，全冠假植苗，春季观花，日本早樱 5、土球要求:带土球移栽，土球直径及高度符合要求 6、养护期:2年 7、养护等级:1级 8、施工要求:符合合肥市绿化施工养护导则及设计要求 工作内容：1、起挖 2、运输 3、栽植（含支撑） 4、养护 | 株 | 8
38 | 050102001036 | 栽植乔木 | 1、乔木种类:朴树A 2、乔木高度:750cm以上 3、乔木胸径:>30cm 4、乔木冠幅:400cm以上，枝下高300-350以上，树形优美，全冠假植苗，特型主景树 5、土球要求:带土球移栽，土球直径及高度符合要求 6、养护期:2年 7、养护等级:1级 8、施工要求:符合合肥市绿化施工养护导则及设计要求 工作内容：1、起挖 2、运输 3、栽植（含支撑） 4、养护 | 株 | 14
39 | 050102004001 | 栽植灌木 | 1、灌木种类:造型红花继木 2、灌木高度:250cm以上 3、灌木地径:>25cm 4、灌木冠幅:180cm以上，树形优美，全冠假植苗，春季观花，常年红叶 5、土球要求:带土球移栽，土球直径及高度符合要求 6、养护期:2年 7、养护等级:1级 8、施工要求:符合合肥市绿化施工养护导则及设计要求 工作内容：1、起挖 2、运输 3、栽植（含支撑） 4、养护 5、施肥 | 株 | 6
40 | 050102004002 | 栽植灌木 | 1、灌木种类:椤木石楠B 2、灌木高度:260cm以上 3、灌木地径:胸径>8cm 4、灌木冠幅:200cm以上，树形优美，全冠假植苗，春季观花 5、土球要求:带土球移栽，土球直径及高度符合要求 6、养护期:2年 7、养护等级:1级 8、施工要求:符合合肥市绿化施工养护导则及设计要求 工作内容：1、起挖 2、运输 3、栽植（含支撑） 4、养护 5、施肥 | 株 | 14
41 | 050102004003 | 栽植灌木 | 1、灌木种类:金桂C 2、灌木高度:180cm以上 3、灌木地径:胸径>8cm 4、灌木冠幅:150cm以上，树形优美，全冠假植苗，丛生，香花植物 5、土球要求:带土球移栽，土球直径及高度符合要求 6、养护期:2年 7、养护等级:1级 8、施工要求:符合合肥市绿化施工养护导则及设计要求 工作内容：1、起挖 2、运输 3、栽植（含支撑） 4、养护 5、施肥 | 株 | 26
42 | 050102004004 | 栽植灌木 | 1、灌木种类:丹桂B 2、灌木高度:200cm以上 3、灌木地径:胸径>8cm 4、灌木冠幅:160cm以上，树形优美，全冠假植苗，丛生，香花植物 5、土球要求:带土球移栽，土球直径及高度符合要求 6、养护期:2年 7、养护等级:1级 8、施工要求:符合合肥市绿化施工养护导则及设计要求 工作内容：1、起挖 2、运输 3、栽植（含支撑） 4、养护 5、施肥 | 株 | 36
43 | 050102004005 | 栽植灌木 | 1、灌木种类:四季桂A 2、灌木高度:280cm以上 3、灌木地径:胸径>10cm 4、灌木冠幅:180cm以上，树形优美，全冠假植苗，丛生，香花植物 5、土球要求:带土球移栽，土球直径及高度符合要求 6、养护期:2年 7、养护等级:1级 8、施工要求:符合合肥市绿化施工养护导则及设计要求 工作内容：1、起挖 2、运输 3、栽植（含支撑） 4、养护 5、施肥 | 株 | 44
44 | 050102004006 | 栽植灌木 | 1、灌木种类:四季桂B 2、灌木高度:180cm以上 3、灌木地径:胸径>8cm 4、灌木冠幅:160cm以上，树形优美，全冠假植苗，丛生，香花植物 5、土球要求:带土球移栽，土球直径及高度符合要求 6、养护期:2年 7、养护等级:1级 8、施工要求:符合合肥市绿化施工养护导则及设计要求 工作内容：1、起挖 2、运输 3、栽植（含支撑） 4、养护 5、施肥 | 株 | 164
45 | 050102004007 | 栽植灌木 | 1、灌木种类:单杆红叶石楠 2、灌木高度:350cm以上 3、灌木地径:胸径>8cm 4、灌木冠幅:200cm以上，树形优美，全冠假植苗，春夏观花，常年红叶 5、土球要求:带土球移栽，土球直径及高度符合要求 6、养护期:2年 7、养护等级:1级 8、施工要求:符合合肥市绿化施工养护导则及设计要求 工作内容：1、起挖 2、运输 3、栽植（含支撑） 4、养护 5、施肥 | 株 | 51
46 | 050102004008 | 栽植灌木 | 1、灌木种类:山茶花A 2、灌木高度:300cm以上 3、灌木地径:>8cm 4、灌木冠幅:200cm以上，树形优美，全冠假植苗，冬季观花 5、土球要求:带土球移栽，土球直径及高度符合要求 6、养护期:2年 7、养护等级:1级 8、施工要求:符合合肥市绿化施工养护导则及设计要求，山茶花种植土必须改良种植土成偏酸性，PH=5.5~6.5为宜 工作内容：1、起挖 2、运输 3、栽植（含支撑） 4、养护 5、施肥 | 株 | 4
47 | 050102004009 | 栽植灌木 | 1、灌木种类:山茶花B 2、灌木高度:250cm以上 3、灌木地径:>6cm 4、灌木冠幅:200cm以上，树形优美，全冠假植苗，冬季观花 5、土球要求:带土球移栽，土球直径及高度符合要求 6、养护期:2年 7、养护等级:1级 8、施工要求:符合合肥市绿化施工养护导则及设计要求，山茶花种植土必须改良种植土成偏酸性，PH=5.5~6.5为宜 工作内容：1、起挖 2、运输 3、栽植（含支撑） 4、养护 5、施肥 | 株 | 5
48 | 050102004010 | 栽植灌木 | 1、灌木种类:红枫A 2、灌木高度:350cm以上 3、灌木地径:>15cm 4、灌木冠幅:280cm以上，枝下高120-150cm，树形优美，全冠假植苗，常年红叶 5、土球要求:带土球移栽，土球直径及高度符合要求 6、养护期:2年 7、养护等级:1级 8、施工要求:符合合肥市绿化施工养护导则及设计要求 工作内容：1、起挖 2、运输 3、栽植（含支撑） 4、养护 5、施肥 | 株 | 28
49 | 050102004011 | 栽植灌木 | 1、灌木种类:红枫B 2、灌木高度:250cm以上 3、灌木地径:>10cm 4、灌木冠幅:200cm以上，枝下高80-100cm，树形优美，全冠假植苗，丛生，常年红叶 5、土球要求:带土球移栽，土球直径及高度符合要求 6、养护期:2年 7、养护等级:1级 8、施工要求:符合合肥市绿化施工养护导则及设计要求 工作内容：1、起挖 2、运输 3、栽植（含支撑） 4、养护 5、施肥 | 株 | 25
50 | 050102004012 | 栽植灌木 | 1、灌木种类:红枫C 2、灌木高度:200cm以上 3、灌木地径:>8cm 4、灌木冠幅:180cm以上，枝下高60-80cm，树形优美，全冠假植苗，常年红叶 5、土球要求:带土球移栽，土球直径及高度符合要求 6、养护期:2年 7、养护等级:1级 8、施工要求:符合合肥市绿化施工养护导则及设计要求 工作内容：1、起挖 2、运输 3、栽植（含支撑） 4、养护 5、施肥 | 株 | 30
51 | 050102004013 | 栽植灌木 | 1、灌木种类:鸡爪槭A 2、灌木高度:400cm以上 3、灌木地径:>12cm 4、灌木冠幅:300cm以上，枝下高80-100cm，树形优美，全冠假植苗，秋季红叶 5、土球要求:带土球移栽，土球直径及高度符合要求 6、养护期:2年 7、养护等级:1级 8、施工要求:符合合肥市绿化施工养护导则及设计要求 工作内容：1、起挖 2、运输 3、栽植（含支撑） 4、养护 5、施肥 | 株 | 45
52 | 050102004014 | 栽植灌木 | 1、灌木种类:鸡爪槭B 2、灌木高度:300cm以上 3、灌木地径:>8cm 4、灌木冠幅:250cm以上，枝下高60-80cm，树形优美，全冠假植苗，秋季红叶 5、土球要求:带土球移栽，土球直径及高度符合要求 6、养护期:2年 7、养护等级:1级 8、施工要求:符合合肥市绿化施工养护导则及设计要求 工作内容：1、起挖 2、运输 3、栽植（含支撑） 4、养护 5、施肥 | 株 | 28
53 | 050102004015 | 栽植灌木 | 1、灌木种类:日本晚樱A 2、灌木高度:450cm以上 3、灌木地径:>12cm 4、灌木冠幅:350cm以上，枝下高150-180cm，树形优美，全冠假植苗，春季观花 5、土球要求:带土球移栽，土球直径及高度符合要求 6、养护期:2年 7、养护等级:1级 8、施工要求:符合合肥市绿化施工养护导则及设计要求 工作内容：1、起挖 2、运输 3、栽植（含支撑） 4、养护 5、施肥 | 株 | 9
54 | 050102004016 | 栽植灌木 | 1、灌木种类:日本晚樱B 2、灌木高度:400cm以上 3、灌木地径:>10cm 4、灌木冠幅:300cm以上，枝下高150-160cm，树形优美，全冠假植苗，春季观花 5、土球要求:带土球移栽，土球直径及高度符合要求 6、养护期:2年 7、养护等级:1级 8、施工要求:符合合肥市绿化施工养护导则及设计要求 工作内容：1、起挖 2、运输 3、栽植（含支撑） 4、养护 5、施肥 | 株 | 26
55 | 050102004017 | 栽植灌木 | 1、灌木种类:日本晚樱C 2、灌木高度:300cm以上 3、灌木地径:>8cm 4、灌木冠幅:250cm以上，枝下高60-80cm，树形优美，全冠假植苗，春季观花 5、土球要求:带土球移栽，土球直径及高度符合要求 6、养护期:2年 7、养护等级:1级 8、施工要求:符合合肥市绿化施工养护导则及设计要求 工作内容：1、起挖 2、运输 3、栽植（含支撑） 4、养护 5、施肥 | 株 | 9
56 | 050102004018 | 栽植灌木 | 1、灌木种类:日本早樱A 2、灌木高度:450cm以上 3、灌木地径:>15cm 4、灌木冠幅:400cm以上，枝下高150-180cm，树形优美，全冠假植苗，春季观花 5、土球要求:带土球移栽，土球直径及高度符合要求 6、养护期:2年 7、养护等级:1级 8、施工要求:符合合肥市绿化施工养护导则及设计要求 工作内容：1、起挖 2、运输 3、栽植（含支撑） 4、养护 5、施肥 | 株 | 2
57 | 050102004019 | 栽植灌木 | 1、灌木种类:日本早樱B 2、灌木高度:350cm以上 3、灌木地径:>10cm 4、灌木冠幅:300cm以上，枝下高120-150cm，树形优美，全冠假植苗，春季观花 5、土球要求:带土球移栽，土球直径及高度符合要求 6、养护期:2年 7、养护等级:1级 8、施工要求:符合合肥市绿化施工养护导则及设计要求 工作内容：1、起挖 2、运输 3、栽植（含支撑） 4、养护 5、施肥 | 株 | 5
58 | 050102004020 | 栽植灌木 | 1、灌木种类:垂丝海棠A 2、灌木高度:350cm以上 3、灌木地径:>10cm 4、灌木冠幅:300cm以上，树形优美，全冠假植苗，丛生，春季观花 5、土球要求:带土球移栽，土球直径及高度符合要求 6、养护期:2年 7、养护等级:1级 8、施工要求:符合合肥市绿化施工养护导则及设计要求 工作内容：1、起挖 2、运输 3、栽植（含支撑） 4、养护 5、施肥 | 株 | 2
59 | 050102004021 | 栽植灌木 | 1、灌木种类:垂丝海棠B 2、灌木高度:300cm以上 3、灌木地径:>8cm 4、灌木冠幅:250cm以上，枝下高50-60cm，树形优美，全冠假植苗，春季观花 5、土球要求:带土球移栽，土球直径及高度符合要求 6、养护期:2年 7、养护等级:1级 8、施工要求:符合合肥市绿化施工养护导则及设计要求 工作内容：1、起挖 2、运输 3、栽植（含支撑） 4、养护 5、施肥 | 株 | 4
60 | 050102004022 | 栽植灌木 | 1、灌木种类:腊梅A 2、灌木高度:350cm以上 3、灌木地径:>10cm 4、灌木冠幅:300cm以上，树形优美，全冠假植苗，丛生，冬季观花 5、土球要求:带土球移栽，土球直径及高度符合要求 6、养护期:2年 7、养护等级:1级 8、施工要求:符合合肥市绿化施工养护导则及设计要求 工作内容：1、起挖 2、运输 3、栽植（含支撑） 4、养护 5、施肥 | 株 | 17
61 | 050102004023 | 栽植灌木 | 1、灌木种类:腊梅B 2、灌木高度:200cm以上 3、灌木地径:>8cm 4、灌木冠幅:180cm以上，枝下高30-50cm，树形优美，全冠假植苗，冬季观花 5、土球要求:带土球移栽，土球直径及高度符合要求 6、养护期:2年 7、养护等级:1级 8、施工要求:符合合肥市绿化施工养护导则及设计要求 工作内容：1、起挖 2、运输 3、栽植（含支撑） 4、养护 5、施肥 | 株 | 38
62 | 050102004024 | 栽植灌木 | 1、灌木种类:红梅 2、灌木高度:300cm以上 3、灌木地径:>8cm 4、灌木冠幅:250cm以上，枝下高30-50cm，树形优美，全冠假植苗，冬季观花 5、土球要求:带土球移栽，土球直径及高度符合要求 6、养护期:2年 7、养护等级:1级 8、施工要求:符合合肥市绿化施工养护导则及设计要求 工作内容：1、起挖 2、运输 3、栽植（含支撑） 4、养护 5、施肥 | 株 | 5
63 | 050102004025 | 栽植灌木 | 1、灌木种类:红叶碧桃 2、灌木高度:300cm以上 3、灌木地径:>10cm 4、灌木冠幅:250cm以上，枝下高60-80cm，树形优美，全冠假植苗，春季观花 5、土球要求:带土球移栽，土球直径及高度符合要求 6、养护期:2年 7、养护等级:1级 8、施工要求:符合合肥市绿化施工养护导则及设计要求 工作内容：1、起挖 2、运输 3、栽植（含支撑） 4、养护 5、施肥 | 株 | 17
64 | 050102004026 | 栽植灌木 | 1、灌木种类:紫叶李 2、灌木高度:300cm以上 3、灌木地径:>8cm 4、灌木冠幅:250cm以上，枝下高30-50cm，树形优美，全冠假植苗，春季观花 5、土球要求:带土球移栽，土球直径及高度符合要求 6、养护期:2年 7、养护等级:1级 8、施工要求:符合合肥市绿化施工养护导则及设计要求 工作内容：1、起挖 2、运输 3、栽植（含支撑） 4、养护 5、施肥 | 株 | 57
65 | 050102004027 | 栽植灌木 | 1、灌木种类:造型红花紫薇 2、灌木高度:350cm以上 3、灌木地径:>15cm 4、灌木冠幅:250cm以上，树形优美，全冠假植苗，观型观花 5、土球要求:带土球移栽，土球直径及高度符合要求 6、养护期:2年 7、养护等级:1级 8、施工要求:符合合肥市绿化施工养护导则及设计要求 工作内容：1、起挖 2、运输 3、栽植（含支撑） 4、养护 5、施肥 | 株 | 4
66 | 050102004028 | 栽植灌木 | 1、灌木种类:红花紫薇A 2、灌木高度:350cm以上 3、灌木地径:>12cm 4、灌木冠幅:300cm以上，枝下高120-150cm，树形优美，全冠假植苗，夏季观花 5、土球要求:带土球移栽，土球直径及高度符合要求 6、养护期:2年 7、养护等级:1级 8、施工要求:符合合肥市绿化施工养护导则及设计要求 工作内容：1、起挖 2、运输 3、栽植（含支撑） 4、养护 5、施肥 | 株 | 8
67 | 050102004029 | 栽植灌木 | 1、灌木种类:红花紫薇B 2、灌木高度:300cm以上 3、灌木地径:>8cm 4、灌木冠幅:250cm以上，树形优美，全冠假植苗，丛生，夏季观花 5、土球要求:带土球移栽，土球直径及高度符合要求 6、养护期:2年 7、养护等级:1级 8、施工要求:符合合肥市绿化施工养护导则及设计要求 工作内容：1、起挖 2、运输 3、栽植（含支撑） 4、养护 5、施肥 | 株 | 235
68 | 050102004030 | 栽植灌木 | 1、灌木种类:花石榴 2、灌木高度:250cm以上 3、灌木地径:>8cm 4、灌木冠幅:250cm以上，树形优美，全冠假植苗，丛生，夏季观花 5、土球要求:带土球移栽，土球直径及高度符合要求 6、养护期:2年 7、养护等级:1级 8、施工要求:符合合肥市绿化施工养护导则及设计要求 工作内容：1、起挖 2、运输 3、栽植（含支撑） 4、养护 5、施肥 | 株 | 14
69 | 050102004031 | 栽植灌木 | 1、灌木种类:木芙蓉A 2、灌木高度:250cm以上 3、灌木冠幅:200cm以上，全冠假植苗，每丛7-10分支，夏季观花 4、土球要求:带土球移栽，土球直径及高度符合要求 5、养护期:2年 6、养护等级:1级 7、施工要求:符合合肥市绿化施工养护导则及设计要求 工作内容：1、起挖 2、运输 3、栽植（含支撑） 4、养护 5、施肥 | 株 | 8
70 | 050102004032 | 栽植灌木 | 1、灌木种类:木芙蓉B 2、灌木高度:200cm以上 3、灌木冠幅:180cm以上，全冠假植苗，每丛7-10分支，夏季观花 4、土球要求:带土球移栽，土球直径及高度符合要求 5、养护期:2年 6、养护等级:1级 7、施工要求:符合合肥市绿化施工养护导则及设计要求 工作内容：1、起挖 2、运输 3、栽植（含支撑） 4、养护 5、施肥 | 株 | 30
71 | 050102004033 | 栽植灌木 | 1、灌木种类:紫荆 2、灌木高度:250cm以上 3、灌木地径:>8cm 4、灌木冠幅:200cm以上，树形优美，全冠假植苗，丛生，春季观花 5、土球要求:带土球移栽，土球直径及高度符合要求 6、养护期:2年 7、养护等级:1级 8、施工要求:符合合肥市绿化施工养护导则及设计要求 工作内容：1、起挖 2、运输 3、栽植（含支撑） 4、养护 5、施肥 | 株 | 44
72 | 050102004034 | 栽植灌木 | 1、灌木种类:木槿 2、灌木高度:250cm以上 3、灌木地径:>8cm 4、灌木冠幅:200cm以上，树形优美，全冠假植苗，春季观花 5、土球要求:带土球移栽，土球直径及高度符合要求 6、养护期:2年 7、养护等级:1级 8、施工要求:符合合肥市绿化施工养护导则及设计要求 工作内容：1、起挖 2、运输 3、栽植（含支撑） 4、养护 5、施肥 | 株 | 96
73 | 050102004035 | 栽植灌木 | 1、灌木种类:西府海棠B 2、灌木高度:200cm以上 3、灌木地径:>8cm 4、灌木冠幅:160cm以上，枝下高60-80cm，树形优美，全冠假植苗，春季观花 5、土球要求:带土球移栽，土球直径及高度符合要求 6、养护期:2年 7、养护等级:1级 8、施工要求:符合合肥市绿化施工养护导则及设计要求 工作内容：1、起挖 2、运输 3、栽植（含支撑） 4、养护 5、施肥 | 株 | 59
74 | 050102004036 | 栽植灌木 | 1、灌木种类:杜鹃球A 2、灌木高度:>120cm 3、灌木冠幅:>140cm，球形，不露脚，春季观花 4、土球要求:带土球移栽，土球直径及高度符合要求 5、养护期:2年 6、养护等级:1级 7、施工要求:符合合肥市绿化施工养护导则及设计要求 工作内容：1、起挖 2、运输 3、栽植 4、养护 5、施肥 | 株 | 37
75 | 050102004037 | 栽植灌木 | 1、灌木种类:杜鹃球B 2、灌木高度:>100cm 3、灌木冠幅:>120cm，球形，不露脚，春季观花 4、土球要求:带土球移栽，土球直径及高度符合要求 5、养护期:2年 6、养护等级:1级 7、施工要求:符合合肥市绿化施工养护导则及设计要求 工作内容：1、起挖 2、运输 3、栽植 4、养护 5、施肥 | 株 | 4
76 | 050102004038 | 栽植灌木 | 1、灌木种类:红继木球A 2、灌木高度:>120cm 3、灌木冠幅:>140cm，球形，不露脚，春季观花，常年红叶 4、土球要求:带土球移栽，土球直径及高度符合要求 5、养护期:2年 6、养护等级:1级 7、施工要求:符合合肥市绿化施工养护导则及设计要求 工作内容：1、起挖 2、运输 3、栽植 4、养护 5、施肥 | 株 | 14
77 | 050102004039 | 栽植灌木 | 1、灌木种类:红继木球B 2、灌木高度:>100cm 3、灌木冠幅:>120cm，球形，不露脚，春季观花，常年红叶 4、土球要求:带土球移栽，土球直径及高度符合要求 5、养护期:2年 6、养护等级:1级 7、施工要求:符合合肥市绿化施工养护导则及设计要求 工作内容：1、起挖 2、运输 3、栽植 4、养护 5、施肥 | 株 | 1
78 | 050102004040 | 栽植灌木 | 1、灌木种类:火棘球A 2、灌木高度:>120cm 3、灌木冠幅:>120cm，球形，不露脚，春季观花，秋季观果 4、土球要求:带土球移栽，土球直径及高度符合要求 5、养护期:2年 6、养护等级:1级 7、施工要求:符合合肥市绿化施工养护导则及设计要求 工作内容：1、起挖 2、运输 3、栽植 4、养护 5、施肥 | 株 | 29
79 | 050102004041 | 栽植灌木 | 1、灌木种类:火棘球B 2、灌木高度:>100cm 3、灌木冠幅:>120cm，球形，不露脚，春季观花，秋季观果 4、土球要求:带土球移栽，土球直径及高度符合要求 5、养护期:2年 6、养护等级:1级 7、施工要求:符合合肥市绿化施工养护导则及设计要求 工作内容：1、起挖 2、运输 3、栽植 4、养护 5、施肥 | 株 | 9
80 | 050102004042 | 栽植灌木 | 1、灌木种类:红叶石楠球A 2、灌木高度:>150cm 3、灌木冠幅:>200cm，球形，不露脚，春季观花，常年红叶 4、土球要求:带土球移栽，土球直径及高度符合要求 5、养护期:2年 6、养护等级:1级 7、施工要求:符合合肥市绿化施工养护导则及设计要求 工作内容：1、起挖 2、运输 3、栽植 4、养护 5、施肥 | 株 | 41
81 | 050102004043 | 栽植灌木 | 1、灌木种类:红叶石楠球B 2、灌木高度:>120cm 3、灌木冠幅:>160cm，球形，不露脚，春季观花，常年红叶 4、土球要求:带土球移栽，土球直径及高度符合要求 5、养护期:2年 6、养护等级:1级 7、施工要求:符合合肥市绿化施工养护导则及设计要求 工作内容：1、起挖 2、运输 3、栽植 4、养护 5、施肥 | 株 | 3
82 | 050102004044 | 栽植灌木 | 1、灌木种类:金森女贞球A 2、灌木高度:>120cm 3、灌木冠幅:>140cm，球形，不露脚，常年金色叶 4、土球要求:带土球移栽，土球直径及高度符合要求 5、养护期:2年 6、养护等级:1级 7、施工要求:符合合肥市绿化施工养护导则及设计要求 工作内容：1、起挖 2、运输 3、栽植 4、养护 5、施肥 | 株 | 21
83 | 050102004045 | 栽植灌木 | 1、灌木种类:海桐球A 2、灌木高度:>150cm 3、灌木冠幅:>200cm，球形，不露脚，春季观花，四季常绿 4、土球要求:带土球移栽，土球直径及高度符合要求 5、养护期:2年 6、养护等级:1级 7、施工要求:符合合肥市绿化施工养护导则及设计要求 工作内容：1、起挖 2、运输 3、栽植 4、养护 5、施肥 | 株 | 43
84 | 050102004046 | 栽植灌木 | 1、灌木种类:海桐球B 2、灌木高度:>120cm 3、灌木冠幅:>140cm，球形，不露脚，春季观花，四季常绿 4、土球要求:带土球移栽，土球直径及高度符合要求 5、养护期:2年 6、养护等级:1级 7、施工要求:符合合肥市绿化施工养护导则及设计要求 工作内容：1、起挖 2、运输 3、栽植 4、养护 5、施肥 | 株 | 40
85 | 050102004047 | 栽植灌木 | 1、灌木种类:无刺枸骨球A 2、灌木高度:>120cm 3、灌木冠幅:>140cm，球形，不露脚，春季观花，秋季观果 4、土球要求:带土球移栽，土球直径及高度符合要求 5、养护期:2年 6、养护等级:1级 7、施工要求:符合合肥市绿化施工养护导则及设计要求 工作内容：1、起挖 2、运输 3、栽植 4、养护 5、施肥 | 株 | 7
86 | 050102004048 | 栽植灌木 | 1、灌木种类:无刺枸骨球B 2、灌木高度:>100cm 3、灌木冠幅:>120cm，球形，不露脚，春季观花，秋季观果 4、土球要求:带土球移栽，土球直径及高度符合要求 5、养护期:2年 6、养护等级:1级 7、施工要求:符合合肥市绿化施工养护导则及设计要求 工作内容：1、起挖 2、运输 3、栽植 4、养护 5、施肥 | 株 | 1
87 | 050102004049 | 栽植灌木 | 1、灌木种类:金森女贞球B 2、灌木高度:>100cm 3、灌木冠幅:>120cm，球形，不露脚，常年金色叶 4、土球要求:带土球移栽，土球直径及高度符合要求 5、养护期:2年 6、养护等级:1级 7、施工要求:符合合肥市绿化施工养护导则及设计要求 工作内容：1、起挖 2、运输 3、栽植 4、养护 5、施肥 | 株 | 15
88 | 050102007001 | 栽植色带 | 1、苗木种类:法国冬青A 2、苗木修剪后株高:>160cm 3、苗木修剪后冠幅:>60cm，16株/m2 4、养护期:2年 5、养护等级:1级 6、施工要求:符合合肥市绿化施工养护导则及设计要求 工作内容：1、起挖 2、运输 3、栽植 4、养护 | m2 | 189
89 | 050102007002 | 栽植色带 | 1、苗木种类:法国冬青B 2、苗木修剪后株高:>80cm 3、苗木修剪后冠幅:>40cm，36株/m2 4、养护期:2年 5、养护等级:1级 6、施工要求:符合合肥市绿化施工养护导则及设计要求 工作内容：1、起挖 2、运输 3、栽植 4、养护 | m2 | 428
90 | 050102007003 | 栽植色带 | 1、苗木种类:红花夹竹桃 2、苗木修剪后株高:>180cm 3、苗木修剪后冠幅:>120cm，4株/m2 4、养护期:2年 5、养护等级:1级 6、施工要求:符合合肥市绿化施工养护导则及设计要求 工作内容：1、起挖 2、运输 3、栽植 4、养护 | m2 | 71
91 | 050102007004 | 栽植色带 | 1、苗木种类:大叶栀子 2、苗木修剪后株高:>70cm 3、苗木修剪后冠幅:>45cm，36株/m2 4、养护期:2年 5、养护等级:1级 6、施工要求:符合合肥市绿化施工养护导则及设计要求 工作内容：1、起挖 2、运输 3、栽植 4、养护 | m2 | 1431
92 | 050102007005 | 栽植色带 | 1、苗木种类:瓜子黄杨 2、苗木修剪后株高:>70cm 3、苗木修剪后冠幅:>45cm，36株/m2 4、养护期:2年 5、养护等级:1级 6、施工要求:符合合肥市绿化施工养护导则及设计要求 工作内容：1、起挖 2、运输 3、栽植 4、养护 | m2 | 432
93 | 050102007006 | 栽植色带 | 1、苗木种类:金边黄杨 2、苗木修剪后株高:>70cm 3、苗木修剪后冠幅:>45cm，36株/m2 4、养护期:2年 5、养护等级:1级 6、施工要求:符合合肥市绿化施工养护导则及设计要求 工作内容：1、起挖 2、运输 3、栽植 4、养护 | m2 | 2574
94 | 050102007007 | 栽植色带 | 1、苗木种类:红叶石楠 2、苗木修剪后株高:>40cm 3、苗木修剪后冠幅:>45cm，36株/m2 4、养护期:2年 5、养护等级:1级 6、施工要求:符合合肥市绿化施工养护导则及设计要求 工作内容：1、起挖 2、运输 3、栽植 4、养护 | m2 | 2665
95 | 050102007008 | 栽植色带 | 1、苗木种类:金森女贞 2、苗木修剪后株高:>70cm 3、苗木修剪后冠幅:>45cm，36株/m2 4、养护期:2年 5、养护等级:1级 6、施工要求:符合合肥市绿化施工养护导则及设计要求 工作内容：1、起挖 2、运输 3、栽植 4、养护 | m2 | 1800
96 | 050102007009 | 栽植色带 | 1、苗木种类:红花继木 2、苗木修剪后株高:>70cm 3、苗木修剪后冠幅:>45cm，36株/m2 4、养护期:2年 5、养护等级:1级 6、施工要求:符合合肥市绿化施工养护导则及设计要求 工作内容：1、起挖 2、运输 3、栽植 4、养护 | m2 | 1310
97 | 050102007010 | 栽植色带 | 1、苗木种类:八仙花 2、苗木修剪后株高:>60cm 3、苗木修剪后冠幅:>35cm，36株/m2 4、养护期:2年 5、养护等级:1级 6、施工要求:符合合肥市绿化施工养护导则及设计要求 工作内容：1、起挖 2、运输 3、栽植 4、养护 | m2 | 76
98 | 050102007011 | 栽植色带 | 1、苗木种类:木本绣球 2、苗木修剪后株高:>60cm 3、苗木修剪后冠幅:>35cm，36株/m2 4、养护期:2年 5、养护等级:1级 6、施工要求:符合合肥市绿化施工养护导则及设计要求 工作内容：1、起挖 2、运输 3、栽植 4、养护 | m2 | 20
99 | 050102007012 | 栽植色带 | 1、苗木种类:丰花月季 2、苗木修剪后株高:>40cm 3、苗木修剪后冠幅:>30cm，36株/m2 4、养护期:2年 5、养护等级:1级 6、施工要求:符合合肥市绿化施工养护导则及设计要求 工作内容：1、起挖 2、运输 3、栽植 4、养护 | m2 | 1054
100 | 050102007013 | 栽植色带 | 1、苗木种类:云南黄馨 2、苗木修剪后株高:>50cm 3、苗木修剪后冠幅:>50cm，25株/m2 4、养护期:2年 5、养护等级:1级 6、施工要求:符合合肥市绿化施工养护导则及设计要求 工作内容：1、起挖 2、运输 3、栽植 4、养护 | m2 | 144
101 | 050102007014 | 栽植色带 | 1、苗木种类:南天竹 2、苗木修剪后株高:>50cm 3、苗木修剪后冠幅:>50cm，25株/m2 4、养护期:2年 5、养护等级:1级 6、施工要求:符合合肥市绿化施工养护导则及设计要求 工作内容：1、起挖 2、运输 3、栽植 4、养护 | m2 | 243
102 | 050102007015 | 栽植色带 | 1、苗木种类:金丝桃 2、苗木修剪后株高:>60cm 3、苗木修剪后冠幅:>60cm，36株/m2 4、养护期:2年 5、养护等级:1级 6、施工要求:符合合肥市绿化施工养护导则及设计要求 工作内容：1、起挖 2、运输 3、栽植 4、养护 | m2 | 930
103 | 050102007016 | 栽植色带 | 1、苗木种类:箬竹 2、苗木修剪后株高:>35cm 3、苗木修剪后冠幅:>35cm，36株/m2 4、养护期:2年 5、养护等级:1级 6、施工要求:符合合肥市绿化施工养护导则及设计要求 工作内容：1、起挖 2、运输 3、栽植 4、养护 | m2 | 67
104 | 050102007017 | 栽植色带 | 1、苗木种类:茶梅 2、苗木修剪后株高:>40cm 3、苗木修剪后冠幅:>40cm，36株/m2 4、养护期:2年 5、养护等级:1级 6、施工要求:符合合肥市绿化施工养护导则及设计要求 工作内容：1、起挖 2、运输 3、栽植 4、养护 | m2 | 568
105 | 050102007018 | 栽植色带 | 1、苗木种类:铺地柏 2、苗木修剪后株高:>35cm 3、苗木修剪后冠幅:>35cm，36株/m2 4、养护期:2年 5、养护等级:1级 6、施工要求:符合合肥市绿化施工养护导则及设计要求 工作内容：1、起挖 2、运输 3、栽植 4、养护 | m2 | 266
106 | 050102007019 | 栽植色带 | 1、苗木种类:八角金盘 2、苗木修剪后株高:>60cm 3、苗木修剪后冠幅:>50cm，36株/m2 4、养护期:2年 5、养护等级:1级 6、施工要求:符合合肥市绿化施工养护导则及设计要求 工作内容：1、起挖 2、运输 3、栽植 4、养护 | m2 | 2471
107 | 050102007020 | 栽植色带 | 1、苗木种类:狭叶十大功劳 2、苗木修剪后株高:>50cm 3、苗木修剪后冠幅:>50cm，36株/m2 4、养护期:2年 5、养护等级:1级 6、施工要求:符合合肥市绿化施工养护导则及设计要求 工作内容：1、起挖 2、运输 3、栽植 4、养护 | m2 | 1297
108 | 050102007021 | 栽植色带 | 1、苗木种类:洒金桃叶珊瑚 2、苗木修剪后株高:>60cm 3、苗木修剪后冠幅:>60cm，36株/m2 4、养护期:2年 5、养护等级:1级 6、施工要求:符合合肥市绿化施工养护导则及设计要求 工作内容：1、起挖 2、运输 3、栽植 4、养护 | m2 | 1094
109 | 050102007022 | 栽植色带 | 1、苗木种类:春鹃 2、苗木修剪后株高:>30cm 3、苗木修剪后冠幅:>25cm，36株/m2 4、养护期:2年 5、养护等级:1级 6、施工要求:符合合肥市绿化施工养护导则及设计要求 工作内容：1、起挖 2、运输 3、栽植 4、养护 | m2 | 566
110 | 050102007023 | 栽植色带 | 1、苗木种类:夏鹃 2、苗木修剪后株高:>30cm 3、苗木修剪后冠幅:>25cm，36株/m2 4、养护期:2年 5、养护等级:1级 6、施工要求:符合合肥市绿化施工养护导则及设计要求 工作内容：1、起挖 2、运输 3、栽植 4、养护 | m2 | 2836
111 | 050102007024 | 栽植色带 | 1、苗木种类:粉花绣线菊 2、苗木修剪后株高:>40cm 3、苗木修剪后冠幅:>35cm，36株/m2 4、养护期:2年 5、养护等级:1级 6、施工要求:符合合肥市绿化施工养护导则及设计要求 工作内容：1、起挖 2、运输 3、栽植 4、养护 | m2 | 424
112 | 050102007025 | 栽植色带 | 1、苗木种类:金娃娃萱草 2、苗木修剪后株高:>30cm 3、苗木修剪后冠幅:>30cm，36株/m2 4、养护期:2年 5、养护等级:1级 6、施工要求:符合合肥市绿化施工养护导则及设计要求 工作内容：1、起挖 2、运输 3、栽植 4、养护 | m2 | 32
113 | 050102007026 | 栽植色带 | 1、苗木种类:鸢尾 2、苗木修剪后株高:>35cm 3、苗木修剪后冠幅:>35cm，36株/m2 4、养护期:2年 5、养护等级:1级 6、施工要求:符合合肥市绿化施工养护导则及设计要求 工作内容：1、起挖 2、运输 3、栽植 4、养护 | m2 | 32
114 | 050102007027 | 栽植色带 | 1、苗木种类:花叶玉簪 2、苗木修剪后株高:>40cm 3、苗木修剪后冠幅:>40cm，49株/m2 4、养护期:2年 5、养护等级:1级 6、施工要求:符合合肥市绿化施工养护导则及设计要求 工作内容：1、起挖 2、运输 3、栽植 4、养护 | m2 | 848
115 | 050102007028 | 栽植色带 | 1、苗木种类:花叶蔓长春花 2、苗木修剪后株高:藤长25-30 3、苗木修剪后冠幅:36株/m2 4、养护期:2年 5、养护等级:1级 6、施工要求:符合合肥市绿化施工养护导则及设计要求 工作内容：1、起挖 2、运输 3、栽植 4、养护 | m2 | 600
116 | 050102007029 | 栽植色带 | 1、苗木种类:花叶络石 2、苗木修剪后株高:>30cm 3、苗木修剪后冠幅:>30cm，64株/m2 4、养护期:2年 5、养护等级:1级 6、施工要求:符合合肥市绿化施工养护导则及设计要求 工作内容：1、起挖 2、运输 3、栽植 4、养护 | m2 | 467
117 | 050102007030 | 栽植色带 | 1、苗木种类:二月兰 2、苗木修剪后株高:>35cm 3、苗木修剪后冠幅:>35cm，64株/m2 4、养护期:2年 5、养护等级:1级 6、施工要求:符合合肥市绿化施工养护导则及设计要求 工作内容：1、起挖 2、运输 3、栽植 4、养护 | m2 | 399
118 | 050102007031 | 栽植色带 | 1、苗木种类:麦冬 2、苗木修剪后株高:>35cm 3、苗木修剪后冠幅:>35cm，64株/m2 4、养护期:2年 5、养护等级:1级 6、施工要求:符合合肥市绿化施工养护导则及设计要求 工作内容：1、起挖 2、运输 3、栽植 4、养护 | m2 | 875
119 | 050102007032 | 栽植色带 | 1、苗木种类:红花酢浆草 2、苗木修剪后株高:>25cm 3、苗木修剪后冠幅:>25cm，满铺 4、养护期:2年 5、养护等级:1级 6、施工要求:符合合肥市绿化施工养护导则及设计要求 工作内容：1、起挖 2、运输 3、栽植 4、养护 | m2 | 135
120 | 050102008001 | 栽植花卉 | 1、花卉种类:时花（一年五季），高度15-25cm，冠幅15-20cm 2、栽植密度:64盆/m2 3、推荐花种:矮牵牛、三色堇、常夏石竹、薰衣草、景天、金盏菊、瓜叶菊、四季秋海棠等品种 4、养护期:按季度养护 5、养护等级:1级 6、施工要求:符合合肥市绿化施工养护导则及设计要求 工作内容：1、起挖 2、运输 3、栽植 4、养护 | m2 | 569
121 | 050102011001 | 混播草坪 | 1、草籽种类:百慕大、黑麦草混播 2、养护期:2年 3、养护等级:1级 4、施工要求:符合合肥市绿化施工养护导则及设计要求 工作内容：1、坡地细整 2、阴坡 3、草籽喷播 4、覆盖 5、养护 | m2 | 16447
122 | 050102006001 | 栽植攀缘植物 | 1、植物种类:五叶地锦，藤长>150cm，植于围墙外边缘 2、养护期:2年 3、养护等级:1级 4、施工要求:符合合肥市绿化施工养护导则及设计要求 工作内容：1、起挖 2、运输 3、栽植 4、养护 | 盆 | 882
123 | 050102006002 | 栽植攀缘植物 | 1、植物种类:金银花，藤长>150cm，植于围墙外边缘 2、养护期:2年 3、养护等级:1级 4、施工要求:符合合肥市绿化施工养护导则及设计要求 工作内容：1、起挖 2、运输 3、栽植 4、养护 | 盆 | 819
【一点智慧清单先锋 V8.0.32】