## Sheet1
分部分项工程和单价措施项目清单与计价表
工程名称：泉润公园—绿化种植
序号 | 项目名称 | 项目特征描述 | 计量 单位 | 工程量
一、行道树
5 | 栽植榉树 | 1、苗木品种：榉树 2、苗木规格：胸径16-18cm；H6.0-6.5m；P3.5-4.0m 3、苗木质量要求：全冠姿态美,分枝高度2.8-3.0m，三级分枝，不少于3枝/级，一级分枝杆径不小于8cm，二级分枝杆径不小于6cm，三级分枝杆径不小于2cm，每级分枝长度不低于1.5m、1.0m，0.8m 4、起挖方式：带土球 5、养护期：1.5年 6、其它：详见施工图设计 | 株 | 69
6 | 栽植重阳木 | 1、苗木品种：重阳木 2、苗木规格：胸径16-18cm；H6.0-6.5m；P3.5-4.0m 3、苗木质量要求：全冠姿态美,分枝高度2.8-3.0m，三级分枝，不少于3枝/级，一级分枝杆径不小于8cm，二级分枝杆径不小于6cm，三级分枝杆径不小于2cm，每级分枝长度不低于1.5m、1.0m，0.8m 4、起挖方式：带土球 5、养护期：1.5年 6、其它：详见施工图设计 | 株 | 508
7 | 栽植三角枫 | 1、苗木品种：三角枫 2、苗木规格：胸径16-18cm；H6.0-6.5m；P3.5-4.0m 3、苗木质量要求：全冠姿态美,分枝高度2.8-3.0m，三级分枝，不少于3枝/级，一级分枝杆径不小于8cm，二级分枝杆径不小于6cm，三级分枝杆径不小于2cm，每级分枝长度不低于2.5m、1.5m，0.8m 4、起挖方式：带土球 5、养护期：1.5年 6、其它：详见施工图设计 | 株 | 111
9 | 栽植枫杨 | 1、苗木品种：枫杨 2、苗木规格：胸径15cm；H6.0-6.5m；P3.5-4.0m 3、苗木质量要求：全冠姿态美,分枝高度2.8-3.0m，三级分枝，不少于3枝/级，一级分枝杆径不小于8cm，二级分枝杆径不小于6cm，三级分枝杆径不小于4cm，每级分枝长度不低于2.5m，1.5m，0.8m 4、起挖方式：带土球 5、养护期：1.5年 6、其它：详见施工图设计 | 株 | 238
10 | 栽植朴树 | 1、苗木品种：朴树 2、苗木规格：胸径15cm；H6.0-6.5m；P3.5-4.0m 3、苗木质量要求：全冠姿态美,分枝高度2.8-3.0m，三级分枝，不少于3枝/级，一级分枝杆径不小于8cm，二级分枝杆径不小于6cm，三级分枝杆径不小于4cm，每级分枝长度不低于2.5m，1.5m，0.8m 4、起挖方式：带土球 5、养护期：1.5年 6、其它：详见施工图设计 | 株 | 62
二、乔木
11 | 栽植雪松A | 1、苗木品种：雪松A 2、苗木规格：H8.5-9.0m；P4.0-4.5m 3、苗木质量要求：实生苗，全冠姿态美，树型端正，枝条分布均匀，脱脚高度<0.6m，不得短截 4、起挖方式：带土球 5、养护期：1.5年 6、其它：详见施工图设计 | 株 | 31
12 | 栽植雪松B | 1、苗木品种：雪松B 2、苗木规格：H7.5-8.0m；P3.5-4.0m 3、苗木质量要求：实生苗，全冠姿态美，树型端正，枝条分布均匀，脱脚高度<0.6m，不得短截 4、起挖方式：带土球 5、养护期：1.5年 6、其它：详见施工图设计 | 株 | 63
13 | 栽植广玉兰A | 1、苗木品种：广玉兰A 2、苗木规格：胸径18-20；H7.5-8.0m；P3.5-4.0m 3、苗木质量要求：全冠姿态美,分枝点为2.6-2.8m，枝条不得短截 4、起挖方式：带土球 5、养护期：1.5年 6、其它：详见施工图设计 | 株 | 30
14 | 栽植广玉兰B | 1、苗木品种：广玉兰B 2、苗木规格：胸径13-15；H6.5-7.0m；P3.0-3.5m 3、苗木质量要求：全冠姿态美,分枝点为2.6-2.8m，枝条不得短截 4、起挖方式：带土球 5、养护期：1.5年 6、其它：详见施工图设计 | 株 | 64
15 | 栽植高杆女贞A | 1、苗木品种：高杆女贞A 2、苗木规格：胸径13-15cm；H5.5-6.0m；P3.0-3.5m 3、苗木质量要求：全冠姿态美,分枝高度2.6-2.8m，三级分枝，不少于3枝/级，一级分枝杆径不小于8cm，二级分枝杆径不小于5cm，三级分枝杆径不小于2cm，每级分枝长度不低于2.0m，1.5m，0.8m 4、起挖方式：带土球 5、养护期：1.5年 6、其它：详见施工图设计 | 株 | 127
16 | 栽植高杆女贞B | 1、苗木品种：高杆女贞B 2、苗木规格：胸径8-10cm；H4.0-5.0m；P2.5-3.0m 3、苗木质量要求：全冠姿态美,分枝高度2.2-2.5m，三级分枝，不少于3枝/级，一级分枝杆径不小于5cm，二级分枝杆径不小于3cm，三级分枝杆径不小于2cm，每级分枝长度不低于1.5m，1.0m，0.5m 4、起挖方式：带土球 5、养护期：1.5年 6、其它：详见施工图设计 | 株 | 380
17 | 栽植银杏A | 1、苗木品种：银杏A 2、苗木规格：胸径20-22；H8.0-9.0m；P3.0-3.5m 3、苗木质量要求：全冠姿态美,分枝点为2.6-2.8m，枝条不得短截 4、起挖方式：带土球 5、养护期：1.5年 6、其它：详见施工图设计 | 株 | 5
18 | 栽植银杏B | 1、苗木品种：银杏B 2、苗木规格：胸径15-16；H6.5-7.0m；P2.5-3.0m 3、苗木质量要求：实生苗，干型直，分枝点>2.6m三级分枝以上，枝条不得短截 4、起挖方式：带土球 5、养护期：1.5年 6、其它：详见施工图设计 | 株 | 15
19 | 栽植乌桕A | 1、苗木品种：乌桕A 2、苗木规格：胸径18-20cm；H8.0-9.0m；P4.0-4.5m 3、苗木质量要求：全冠姿态美,分枝高度>2.8m，三级分枝，不少于3枝/级，一级分枝杆径不小于8cm，二级分枝杆径不小于6cm，三级分枝杆径不小于4cm，每级分枝长度不低于2.5m，1.5m，0.8m 4、起挖方式：带土球 5、养护期：1.5年 6、其它：详见施工图设计 | 株 | 85
20 | 栽植乌桕B | 1、苗木品种：乌桕B 2、苗木规格：胸径15-16cm；H6.0-6.5m；P3.5-4.0m 3、苗木质量要求：全冠姿态美,分枝高度2.3-2.5m，三级分枝，不少于3枝/级，一级分枝杆径不小于7cm，二级分枝杆径不小于5cm，三级分枝杆径不小于3cm，每级分枝长度不低于2.0m，1.0m，0.6m 4、起挖方式：带土球 5、养护期：1.5年 6、其它：详见施工图设计 | 株 | 200
21 | 栽植乌桕C | 1、苗木品种：乌桕C 2、苗木规格：胸径10-12cm；H5.0-6.0m；P2.5-3.0m 3、苗木质量要求：全冠姿态美,分枝高度2.0-2.5m，三级分枝，不少于3枝/级，一级分枝杆径不小于6cm，二级分枝杆径不小于5cm，三级分枝杆径不小于2cm，每级分枝长度不低于1.5m，0.8m，0.6m 4、起挖方式：带土球 5、养护期：1.5年 6、其它：详见施工图设计 | 株 | 91
22 | 栽植栾树A | 1、苗木品种：栾树A 2、苗木规格：胸径18-20cm；H6.5-7.0m；P4.0-4.5m 3、苗木质量要求：全冠姿态美,分枝高度2.6-2.8m，三级分枝，不少于3枝/级，一级分枝杆径不小于8cm，二级分枝杆径不小于6cm，三级分枝杆径不小于3cm，每级分枝长度不低于2.5m，1.5m，0.8m 4、起挖方式：带土球 5、养护期：1.5年 6、其它：详见施工图设计 | 株 | 26
23 | 栽植栾树B | 1、苗木品种：栾树B 2、苗木规格：胸径15-16cm；H6.0-6.5m；P3.5-4.0m 3、苗木质量要求：全冠姿态美,分枝高度2.3-2.5m，三级分枝，不少于3枝/级，一级分枝杆径不小于7cm，二级分枝杆径不小于5cm，三级分枝杆径不小于2cm，每级分枝长度不低于2.0m，1.0m，0.6m 4、起挖方式：带土球 5、养护期：1.5年 6、其它：详见施工图设计 | 株 | 91
24 | 栽植栾树C | 1、苗木品种：栾树C 2、苗木规格：胸径10-12cm；H5.0-6.0m；P2.5-3.0m 3、苗木质量要求：全冠姿态美,分枝高度2.0-2.5m，三级分枝，不少于3枝/级，一级分枝杆径不小于6cm，二级分枝杆径不小于3cm，三级分枝杆径不小于2cm，每级分枝长度不低于1.5m，0.8m，0.6m 4、起挖方式：带土球 5、养护期：1.5年 6、其它：详见施工图设计 | 株 | 28
25 | 栽植重阳木A | 1、苗木品种：重阳木A 2、苗木规格：胸径18-20cm；H6.5-7.0m；P4.0-4.5m 3、苗木质量要求：全冠姿态美,分枝高度2.6-3.0m，三级分枝，不少于3枝/级，一级分枝杆径不小于8cm，二级分枝杆径不小于6cm，三级分枝杆径不小于3cm，每级分枝长度不低于2.5m，1.5m，0.8m 4、起挖方式：带土球 5、养护期：1.5年 6、其它：详见施工图设计 | 株 | 24
26 | 栽植重阳木B | 1、苗木品种：重阳木B 2、苗木规格：胸径15-16cm；H6.0-6.5m；P3.5-4.0m 3、苗木质量要求：全冠姿态美,分枝高度2.3-2.8m，三级分枝，不少于3枝/级，一级分枝杆径不小于7cm，二级分枝杆径不小于5cm，三级分枝杆径不小于2cm，每级分枝长度不低于2.0m，1.0m，0.6m 4、起挖方式：带土球 5、养护期：1.5年 6、其它：详见施工图设计 | 株 | 48
27 | 栽植重阳木C | 1、苗木品种：重阳木C 2、苗木规格：胸径10-12cm；H5.0-6.0m；P2.5-3.0m 3、苗木质量要求：全冠姿态美,分枝高度2.0-2.5m，三级分枝，不少于3枝/级，一级分枝杆径不小于6cm，二级分枝杆径不小于3cm，三级分枝杆径不小于2cm，每级分枝长度不低于1.5m，0.8m，0.6m 4、起挖方式：带土球 5、养护期：1.5年 6、其它：详见施工图设计 | 株 | 157
28 | 栽植榉树A | 1、苗木品种：榉树A 2、苗木规格：胸径18-20cm；H6.5-7.0m；P4.0-4.5m 3、苗木质量要求：全冠姿态美,分枝高度2.6-2.8m，三级分枝，不少于3枝/级，一级分枝杆径不小于8cm，二级分枝杆径不小于6cm，三级分枝杆径不小于3cm，每级分枝长度不低于2.5m，1.5m，0.8m 4、起挖方式：带土球 5、养护期：1.5年 6、其它：详见施工图设计 | 株 | 14
29 | 栽植榉树B | 1、苗木品种：榉树B 2、苗木规格：胸径15-16cm；H6.0-6.5m；P3.5-4.0m 3、苗木质量要求：全冠姿态美,分枝高度2.3-2.5m，三级分枝，不少于3枝/级，一级分枝杆径不小于7cm，二级分枝杆径不小于5cm，三级分枝杆径不小于2cm，每级分枝长度不低于2.0m，1.0m，0.6m 4、起挖方式：带土球 5、养护期：1.5年 6、其它：详见施工图设计 | 株 | 121
30 | 栽植榉树C | 1、苗木品种：榉树C 2、苗木规格：胸径10-12cm；H5.0-6.0m；P2.5-3.0m 3、苗木质量要求：全冠姿态美,分枝高度2.0-2.5m，三级分枝，不少于3枝/级，一级分枝杆径不小于6cm，二级分枝杆径不小于4cm，三级分枝杆径不小于2cm，每级分枝长度不低于1.5m，0.8m，0.6m 4、起挖方式：带土球 5、养护期：1.5年 6、其它：详见施工图设计 | 株 | 21
31 | 栽植五角枫A | 1、苗木品种：五角枫A 2、苗木规格：胸径18-20cm；H6.5-7.0m；P4.0-4.5m 3、苗木质量要求：全冠姿态美,分枝高度2.6-2.8m，三级分枝，不少于3枝/级，一级分枝杆径不小于8cm，二级分枝杆径不小于6cm，三级分枝杆径不小于4cm，每级分枝长度不低于2.5m，1.5m，0.8m 4、起挖方式：带土球 5、养护期：1.5年 6、其它：详见施工图设计 | 株 | 29
32 | 栽植五角枫B | 1、苗木品种：五角枫B 2、苗木规格：胸径15-16cm；H6.0-6.5m；P3.5-4.0m 3、苗木质量要求：全冠姿态美,分枝高度2.3-2.5m，三级分枝，不少于3枝/级，一级分枝杆径不小于7cm，二级分枝杆径不小于5cm，三级分枝杆径不小于3cm，每级分枝长度不低于2.0m，1.0m，0.6m 4、起挖方式：带土球 5、养护期：1.5年 6、其它：详见施工图设计 | 株 | 109
33 | 栽植五角枫C | 1、苗木品种：五角枫C 2、苗木规格：胸径10-12cm；H5.0-6.0m；P2.5-3.0m 3、苗木质量要求：全冠姿态美,分枝高度2.0-2.5m，三级分枝，不少于3枝/级，一级分枝杆径不小于6cm，二级分枝杆径不小于4cm，三级分枝杆径不小于2cm，每级分枝长度不低于1.5m，0.8m，0.6m 4、起挖方式：带土球 5、养护期：1.5年 6、其它：详见施工图设计 | 株 | 96
34 | 栽植三角枫A | 1、苗木品种：三角枫A 2、苗木规格：胸径18-20cm；H6.5-7.0m；P4.0-4.5m 3、苗木质量要求：全冠姿态美,分枝高度2.6-2.8m，三级分枝，不少于3枝/级，一级分枝杆径不小于8cm，二级分枝杆径不小于6cm，三级分枝杆径不小于4cm，每级分枝长度不低于2.5m，1.5m，0.8m 4、起挖方式：带土球 5、养护期：1.5年 6、其它：详见施工图设计 | 株 | 61
35 | 栽植三角枫B | 1、苗木品种：三角枫B 2、苗木规格：胸径15-16cm；H6.0-6.5m；P3.5-4.0m 3、苗木质量要求：全冠姿态美,分枝高度2.3-2.5m，三级分枝，不少于3枝/级，一级分枝杆径不小于7cm，二级分枝杆径不小于5cm，三级分枝杆径不小于3cm，每级分枝长度不低于2.0m，1.0m，0.6m 4、起挖方式：带土球 5、养护期：1.5年 6、其它：详见施工图设计 | 株 | 134
36 | 栽植三角枫C | 1、苗木品种：三角枫C 2、苗木规格：胸径10-12cm；H5.0-6.0m；P2.5-3.0m 3、苗木质量要求：全冠姿态美,分枝高度2.0-2.5m，三级分枝，不少于3枝/级，一级分枝杆径不小于6cm，二级分枝杆径不小于4cm，三级分枝杆径不小于2cm，每级分枝长度不低于1.5m，0.8m，0.6m 4、起挖方式：带土球 5、养护期：1.5年 6、其它：详见施工图设计 | 株 | 50
39 | 栽植枫杨A | 1、苗木品种：枫杨A 2、苗木规格：胸径18-20cm；H6.5-7.0m；P4.0-4.5m 3、苗木质量要求：全冠姿态美,分枝高度2.6-2.8m，三级分枝，不少于3枝/级，一级分枝杆径不小于8cm，二级分枝杆径不小于6cm，三级分枝杆径不小于4cm，每级分枝长度不低于2.5m，1.5m，0.8m 4、起挖方式：带土球 5、养护期：1.5年 6、其它：详见施工图设计 | 株 | 102
40 | 栽植枫杨B | 1、苗木品种：枫杨B 2、苗木规格：胸径10-12cm；H5.0-5.5m；P2.0-2.5m 3、苗木质量要求：全冠姿态美,分枝高度2.3-2.5m，三级分枝，不少于3枝/级，一级分枝杆径不小于5cm，二级分枝杆径不小于3cm，三级分枝杆径不小于2cm，每级分枝长度不低于2.0m，1.0m，0.6m 4、起挖方式：带土球 5、养护期：1.5年 6、其它：详见施工图设计 | 株 | 116
41 | 栽植国槐A | 1、苗木品种：国槐A 2、苗木规格：胸径18-20cm；H6.5-7.0m；P4.0-4.5m 3、苗木质量要求：全冠姿态美,分枝高度2.6-2.8m，三级分枝，不少于3枝/级，一级分枝杆径不小于8cm，二级分枝杆径不小于6cm，三级分枝杆径不小于4cm，每级分枝长度不低于2.5m，1.5m，0.8m 4、起挖方式：带土球 5、养护期：1.5年 6、其它：详见施工图设计 | 株 | 13
42 | 栽植国槐B | 1、苗木品种：国槐B 2、苗木规格：胸径10-12cm；H5.0-5.5m；P3.0-3.5m 3、苗木质量要求：全冠姿态美,分枝高度2.3-2.5m，三级分枝，不少于3枝/级，一级分枝杆径不小于7cm，二级分枝杆径不小于5cm，三级分枝杆径不小于3cm，每级分枝长度不低于2.0m，1.0m，0.6m 4、起挖方式：带土球 5、养护期：1.5年 6、其它：详见施工图设计 | 株 | 36
43 | 栽植楝树A | 1、苗木品种：楝树A 2、苗木规格：胸径18-20cm；H6.5-7.0m；P4.0-4.5m 3、苗木质量要求：全冠姿态美,分枝高度2.6-2.8m，三级分枝，不少于3枝/级，一级分枝杆径不小于8cm，二级分枝杆径不小于6cm，三级分枝杆径不小于4cm，每级分枝长度不低于2.5m，1.5m，0.8m 4、起挖方式：带土球 5、养护期：1.5年 6、其它：详见施工图设计 | 株 | 19
44 | 栽植楝树B | 1、苗木品种：楝树B 2、苗木规格：胸径15-16cm；H6.0-6.5m；P3.5-4.0m 3、苗木质量要求：全冠姿态美,分枝高度2.3-2.5m，三级分枝，不少于3枝/级，一级分枝杆径不小于7cm，二级分枝杆径不小于5cm，三级分枝杆径不小于3cm，每级分枝长度不低于2.0m，1.0m，0.6m 4、起挖方式：带土球 5、养护期：1.5年 6、其它：详见施工图设计 | 株 | 85
45 | 栽植黄连木A | 1、苗木品种：黄连木A 2、苗木规格：胸径18-20cm；H6.5-7.0m；P4.0-4.5m 3、苗木质量要求：全冠姿态美,分枝高度2.6-3.0m，三级分枝，不少于3枝/级，一级分枝杆径不小于8cm，二级分枝杆径不小于6cm，三级分枝杆径不小于4cm，每级分枝长度不低于2.5m，1.5m，0.8m 4、起挖方式：带土球 5、养护期：1.5年 6、其它：详见施工图设计 | 株 | 16
46 | 栽植黄连木B | 1、苗木品种：黄连木B 2、苗木规格：胸径15-16cm；H6.0-6.5m；P3.5-4.0m 3、苗木质量要求：全冠姿态美,分枝高度2.3-2.8m，三级分枝，不少于3枝/级，一级分枝杆径不小于7cm，二级分枝杆径不小于5cm，三级分枝杆径不小于3cm，每级分枝长度不低于2.0m，1.0m，0.6m 4、起挖方式：带土球 5、养护期：1.5年 6、其它：详见施工图设计 | 株 | 41
47 | 栽植刺槐A | 1、苗木品种：刺槐A 2、苗木规格：胸径15-16cm；H5.5-6.0m；P3.0-3.5m 3、苗木质量要求：全冠姿态美,分枝高度2.3-2.8m，三级分枝，不少于3枝/级，一级分枝杆径不小于7cm，二级分枝杆径不小于5cm，三级分枝杆径不小于3cm，每级分枝长度不低于2.0m，1.0m，0.6m 4、起挖方式：带土球 5、养护期：1.5年 6、其它：详见施工图设计 | 株 | 18
48 | 栽植刺槐B | 1、苗木品种：刺槐B 2、苗木规格：胸径10-12cm；H5.0-6.0m；P2.5-3.0m 3、苗木质量要求：全冠姿态美,分枝高度2.0-2.5m，三级分枝，不少于3枝/级，一级分枝杆径不小于6cm，二级分枝杆径不小于4cm，三级分枝杆径不小于2cm，每级分枝长度不低于1.5m，0.8m，0.6m 4、起挖方式：带土球 5、养护期：1.5年 6、其它：详见施工图设计 | 株 | 25
49 | 栽植朴树A | 1、苗木品种：朴树A 2、苗木规格：胸径18-20cm；H6.5-7.0m；P4.0-4.5m 3、苗木质量要求：全冠姿态美,分枝高度2.6-3.0m，三级分枝，不少于3枝/级，一级分枝杆径不小于8cm，二级分枝杆径不小于6cm，三级分枝杆径不小于4cm，每级分枝长度不低于2.5m，1.5m，0.8m 4、起挖方式：带土球 5、养护期：1.5年 6、其它：详见施工图设计 | 株 | 20
50 | 栽植朴树B | 1、苗木品种：朴树B 2、苗木规格：胸径15-16cm；H6.0-6.5m；P3.5-4.0m 3、苗木质量要求：全冠姿态美,分枝高度2.3-2.8m，三级分枝，不少于3枝/级，一级分枝杆径不小于7cm，二级分枝杆径不小于5cm，三级分枝杆径不小于3cm，每级分枝长度不低于2.0m，1.0m，0.6m 4、起挖方式：带土球 5、养护期：1.5年 6、其它：详见施工图设计 | 株 | 33
51 | 栽植丛生朴树 | 1、苗木品种：丛生朴树 2、苗木规格：H6.5-7.0m；P4.5-5.5m 3、苗木质量要求：全冠姿态美,不少于8分枝/株,7-8cm/分枝 4、起挖方式：带土球 5、养护期：1.5年 6、其它：详见施工图设计 | 株 | 16
52 | 栽植垂柳A | 1、苗木品种：垂柳A 2、苗木规格：胸径15-16cm；H6.0-6.5m；P3.5-4.0m 3、苗木质量要求：全冠姿态美,分枝高度2.3-2.5m，三级分枝，不少于3枝/级，一级分枝杆径不小于7cm，二级分枝杆径不小于5cm，三级分枝杆径不小于3cm，每级分枝长度不低于2.0m，1.0m，0.6m 4、起挖方式：带土球 5、养护期：1.5年 6、其它：详见施工图设计 | 株 | 134
53 | 栽植垂柳B | 1、苗木品种：垂柳B 2、苗木规格：胸径10-12cm；H5.0-5.5m；P3.0-3.5m 3、苗木质量要求：全冠姿态美,分枝高度2.3-2.5m，三级分枝，不少于3枝/级，一级分枝杆径不小于7cm，二级分枝杆径不小于5cm，三级分枝杆径不小于3cm，每级分枝长度不低于2.0m，1.0m，0.6m 4、起挖方式：带土球 5、养护期：1.5年 6、其它：详见施工图设计 | 株 | 177
54 | 栽植水杉A | 1、苗木品种：水杉A 2、苗木规格：胸径13-15cm；H5.5-6.0m；P2.5-3.0m 3、苗木质量要求：全冠姿态美,分枝高度2.6-2.8m，三级分枝，不少于3枝/级，一级分枝杆径不小于8cm，二级分枝杆径不小于6cm，三级分枝杆径不小于4cm，每级分枝长度不低于2.5m，1.5m，0.8m 4、起挖方式：带土球 5、养护期：1.5年 6、其它：详见施工图设计 | 株 | 409
55 | 栽植水杉B | 1、苗木品种：水杉B 2、苗木规格：胸径8-10cm；H5.0-5.3m；P2.0-2.3m 3、苗木质量要求：分枝点2.0-2.2m，干型直，全冠种植，主干及枝条不得短截，片植 4、起挖方式：带土球 5、养护期：1.5年 6、其它：详见施工图设计 | 株 | 570
56 | 栽植池杉A | 1、苗木品种：池杉A 2、苗木规格：胸径13-15cm；H5.5-6.0m；P2.5-3.0m 3、苗木质量要求：分枝点2.3-2.5m，干型直，全冠种植，主干及枝条不得短截，片植 4、起挖方式：带土球 5、养护期：1.5年 6、其它：详见施工图设计 | 株 | 66
57 | 栽植池杉A | 1、苗木品种：池杉B 2、苗木规格：胸径8-10cm；H5.0-5.3m；P2.0-2.3m 3、苗木质量要求：分枝点2.0-2.2m，干型直，全冠种植，主干及枝条不得短截，片植 4、起挖方式：带土球 5、养护期：1.5年 6、其它：详见施工图设计 | 株 | 87
58 | 栽植白蜡 | 1、苗木品种：白蜡 2、苗木规格：胸径15-16cm；H6.0-6.5m；P3.5-4.0m 3、苗木质量要求：全冠姿态美,分枝高度2.3-2.5m，三级分枝，不少于3枝/级，一级分枝杆径不小于7cm，二级分枝杆径不小于5cm，三级分枝杆径不小于3cm，每级分枝长度不低于2.5m，1.8m，1.0m 4、起挖方式：带土球 5、养护期：1.5年 6、其它：详见施工图设计 | 株 | 20
59 | 栽植珊瑚朴 | 1、苗木品种：珊瑚朴 2、苗木规格：胸径10-12cm；H5.0-5.5m；P2.5-3.0m 3、苗木质量要求：全冠姿态美,分枝高度2.3-2.5m，三级分枝，不少于3枝/级，一级分枝杆径不小于6cm，二级分枝杆径不小于3cm，三级分枝杆径不小于2cm，每级分枝长度不低于2.0m，1.0m，0.6m 4、起挖方式：带土球 5、养护期：1.5年 6、其它：详见施工图设计 | 株 | 16
60 | 栽植杜仲 | 1、苗木品种：杜仲 2、苗木规格：胸径15-16cm；H6.0-6.5m；P3.5-4.0m 3、苗木质量要求：全冠姿态美,分枝高度2.3-2.8m，三级分枝，不少于3枝/级，一级分枝杆径不小于7cm，二级分枝杆径不小于5cm，三级分枝杆径不小于3cm，每级分枝长度不低于2.0m，1.0m，0.6m 4、起挖方式：带土球 5、养护期：1.5年 6、其它：详见施工图设计 | 株 | 16
61 | 栽植无患子 | 1、苗木品种：无患子 2、苗木规格：胸径15-16cm；H6.0-6.5m；P3.5-4.0m 3、苗木质量要求：全冠姿态美,分枝高度2.3-2.5m，三级分枝，不少于3枝/级，一级分枝杆径不小于7cm，二级分枝杆径不小于5cm，三级分枝杆径不小于3cm，每级分枝长度不低于2.0m，1.0m，0.6m 4、起挖方式：带土球 5、养护期：1.5年 6、其它：详见施工图设计 | 株 | 14
62 | 栽植复叶槭 | 1、苗木品种：复叶槭 2、苗木规格：胸径10-12cm；H5.0-5.5m；P2.5-3.0m 3、苗木质量要求：全冠姿态美,分枝高度2.3-2.5m，三级分枝，不少于3枝/级，一级分枝杆径不小于6cm，二级分枝杆径不小于4cm，三级分枝杆径不小于2cm，每级分枝长度不低于2.0m，1.0m，0.6m 4、起挖方式：带土球 5、养护期：1.5年 6、其它：详见施工图设计 | 株 | 24
63 | 栽植梓树 | 1、苗木品种：梓树 2、苗木规格：胸径15-16cm；H6.0-6.5m；P3.5-4.0m 3、苗木质量要求：全冠姿态美,分枝高度2.3-2.5m，三级分枝，不少于3枝/级，一级分枝杆径不小于7cm，二级分枝杆径不小于5cm，三级分枝杆径不小于3cm，每级分枝长度不低于2.5m，1.8m，1.0m 4、起挖方式：带土球 5、养护期：1.5年 6、其它：详见施工图设计 | 株 | 66
64 | 栽植楸树 | 1、苗木品种：楸树 2、苗木规格：胸径10-12cm；H5.0-5.5m；P2.0-2.5m 3、苗木质量要求：干型直，全冠种植，分枝点2.0-2.5m，主干及枝条不得短截，片植 4、起挖方式：带土球 5、养护期：1.5年 6、其它：详见施工图设计 | 株 | 41
65 | 栽植丝棉木 | 1、苗木品种：丝棉木 2、苗木规格：胸径10-12cm；H5.0-5.5m；P3.0-3.5m 3、苗木质量要求：全冠姿态美,分枝高度2.3-2.5m，三级分枝，不少于3枝/级，一级分枝杆径不小于6cm，二级分枝杆径不小于4cm，三级分枝杆径不小于2cm，每级分枝长度不低于2.0m，1.0m，0.6m 4、起挖方式：带土球 5、养护期：1.5年 6、其它：详见施工图设计 | 株 | 17
66 | 栽植皂荚 | 1、苗木品种：皂荚 2、苗木规格：胸径18-20cm；H6.5-7.0m；P4.0-4.5m 3、苗木质量要求：全冠姿态美,分枝高度2.6-2.8m，三级分枝，不少于3枝/级，一级分枝杆径不小于8cm，二级分枝杆径不小于6cm，三级分枝杆径不小于4cm，每级分枝长度不低于2.5m，1.5m，0.8m 4、起挖方式：带土球 5、养护期：1.5年 6、其它：详见施工图设计 | 株 | 48
67 | 栽植合欢 | 1、苗木品种：合欢 2、苗木规格：胸径15-16cm；H5.5-6.0m；P3.5-4.0m 3、苗木质量要求：全冠姿态美,分枝高度2.3-2.5m，三级分枝，不少于3枝/级，一级分枝杆径不小于7cm，二级分枝杆径不小于5cm，三级分枝杆径不小于3cm，每级分枝长度不低于2.0m、1.0m，0.6m 4、起挖方式：带土球 5、养护期：1.5年 6、其它：详见施工图设计 | 株 | 81
68 | 栽植柿树 | 1、苗木品种：柿树 2、苗木规格：胸径15-16cm；H6.0-6.5m；P3.0-3.5m 3、苗木质量要求：全冠姿态美,分枝高度2.3-3.0m，三级分枝，不少于3枝/级，一级分枝杆径不小于7cm，二级分枝杆径不小于5cm，三级分枝杆径不小于3cm，每级分枝长度不低于2.0m、1.0m，0.6m 4、起挖方式：带土球 5、养护期：1.5年 6、其它：详见施工图设计 | 株 | 16
69 | 栽植馒头柳 | 1、苗木品种：馒头柳 2、苗木规格：胸径10-12cm；H5.5-6.0m；P2.5-3.0m 3、苗木质量要求：全冠姿态美,分枝高度2.3-2.5m，三级分枝，不少于3枝/级，一级分枝杆径不小于6cm，二级分枝杆径不小于4cm，三级分枝杆径不小于2cm，每级分枝长度不低于2.0m，1.0m，0.6m，片植 4、起挖方式：带土球 5、养护期：1.5年 6、其它：详见施工图设计 | 株 | 254
70 | 栽植榆树 | 1、苗木品种：榆树 2、苗木规格：胸径15-16cm；H6.0-6.5m；P3.0-3.5m 3、苗木质量要求：全冠姿态美,分枝高度2.3-2.5m，三级分枝，不少于3枝/级，一级分枝杆径不小于7cm，二级分枝杆径不小于5cm，三级分枝杆径不小于3cm，每级分枝长度不低于2.0m、1.0m，0.6m 4、起挖方式：带土球 5、养护期：1.5年 6、其它：详见施工图设计 | 株 | 10
71 | 栽植榔榆 | 1、苗木品种：榔榆 2、苗木规格：胸径15-16cm；H6.0-6.5m；P3.0-3.5m 3、苗木质量要求：全冠姿态美,分枝高度2.3-3.0m，三级分枝，不少于3枝/级，一级分枝杆径不小于7cm，二级分枝杆径不小于5cm，三级分枝杆径不小于3cm，每级分枝长度不低于2.0m、1.0m，0.6m 4、起挖方式：带土球 5、养护期：1.5年 6、其它：详见施工图设计 | 株 | 27
72 | 栽植喜树 | 1、苗木品种：喜树 2、苗木规格：胸径10-12cm；H5.0-5.5m；P3.0-3.5m 3、苗木质量要求：全冠姿态美,分枝高度2.3-2.5m，三级分枝，不少于3枝/级，一级分枝杆径不小于6cm，二级分枝杆径不小于4cm，三级分枝杆径不小于2cm，每级分枝长度不低于2.0m、1.0m，0.6m 4、起挖方式：带土球 5、养护期：1.5年 6、其它：详见施工图设计 | 株 | 19
73 | 栽植青桐 | 1、苗木品种：青桐 2、苗木规格：胸径15-16cm；H6.0-6.5m；P3.0-3.5m 3、苗木质量要求：全冠姿态美,分枝高度2.3-3.0m，三级分枝，不少于3枝/级，一级分枝杆径不小于7cm，二级分枝杆径不小于5cm，三级分枝杆径不小于3cm，每级分枝长度不低于2.0m、1.0m，0.6m 4、起挖方式：带土球 5、养护期：1.5年 6、其它：详见施工图设计 | 株 | 11
74 | 栽植泡桐 | 1、苗木品种：泡桐 2、苗木规格：胸径15-16cm；H6.0-6.5m；P3.0-3.5m 3、苗木质量要求：全冠姿态美,分枝高度2.3-3.0m，三级分枝，不少于3枝/级，一级分枝杆径不小于7cm，二级分枝杆径不小于5cm，三级分枝杆径不小于3cm，每级分枝长度不低于2.0m、1.0m，0.6m 4、起挖方式：带土球 5、养护期：1.5年 6、其它：详见施工图设计 | 株 | 91
75 | 栽植臭椿 | 1、苗木品种：臭椿 2、苗木规格：胸径15-16cm；H6.0-6.5m；P3.0-3.5m 3、苗木质量要求：全冠姿态美,分枝高度2.3-3.0m，三级分枝，不少于3枝/级，一级分枝杆径不小于7cm，二级分枝杆径不小于5cm，三级分枝杆径不小于3cm，每级分枝长度不低于2.0m、1.0m，0.6m 4、起挖方式：带土球 5、养护期：1.5年 6、其它：详见施工图设计 | 株 | 15
76 | 栽植红花槐 | 1、苗木品种：红花槐 2、苗木规格：胸径10-12cm；H5.0-5.5m；P3.0-3.5m 3、苗木质量要求：全冠姿态美,分枝高度2.3-2.5m，三级分枝，不少于3枝/级，一级分枝杆径不小于6cm，二级分枝杆径不小于4cm，三级分枝杆径不小于2cm，每级分枝长度不低于2.0m、1.0m，0.6m 4、起挖方式：带土球 5、养护期：1.5年 6、其它：详见施工图设计 | 株 | 20
77 | 栽植春榆 | 1、苗木品种：春榆 2、苗木规格：胸径15-16cm；H6.0-6.5m；P3.0-3.5m 3、苗木质量要求：全冠姿态美,分枝高度2.3-3.0m，三级分枝，不少于3枝/级，一级分枝杆径不小于7cm，二级分枝杆径不小于5cm，三级分枝杆径不小于3cm，每级分枝长度不低于2.0m、1.0m，0.6m 4、起挖方式：带土球 5、养护期：1.5年 6、其它：详见施工图设计 | 株 | 19
78 | 栽植桑树 | 1、苗木品种：桑树 2、苗木规格：胸径10-12cm；H5.0-5.5m；P3.0-3.5m 3、苗木质量要求：全冠姿态美,分枝高度2.3-2.5m，三级分枝，不少于3枝/级，一级分枝杆径不小于6cm，二级分枝杆径不小于4cm，三级分枝杆径不小于2cm，每级分枝长度不低于2.0m、1.0m，0.6m 4、起挖方式：带土球 5、养护期：1.5年 6、其它：详见施工图设计 | 株 | 23
79 | 栽植香椿 | 1、苗木品种：香椿 2、苗木规格：胸径15-16cm；H6.0-6.5m；P3.0-3.5m 3、苗木质量要求：全冠姿态美,分枝高度2.3-3.0m，三级分枝，不少于3枝/级，一级分枝杆径不小于7cm，二级分枝杆径不小于5cm，三级分枝杆径不小于3cm，每级分枝长度不低于2.0m、1.0m，0.6m 4、起挖方式：带土球 5、养护期：1.5年 6、其它：详见施工图设计 | 株 | 22
80 | 栽植麻栎 | 1、苗木品种：麻栎 2、苗木规格：胸径15-16cm；H6.0-6.5m；P3.0-3.5m 3、苗木质量要求：全冠姿态美,分枝高度2.3-3.0m，三级分枝，不少于3枝/级，一级分枝杆径不小于7cm，二级分枝杆径不小于5cm，三级分枝杆径不小于3cm，每级分枝长度不低于2.0m、1.0m，0.6m 4、起挖方式：带土球 5、养护期：1.5年 6、其它：详见施工图设计 | 株 | 13
81 | 栽植杂交马褂木 | 1、苗木品种：杂交马褂木 2、苗木规格：胸径15-16cm；H6.0-6.5m；P3.0-3.5m 3、苗木质量要求：全冠姿态美,分枝点为2.3-2.6m，主干及枝条不得短截 4、起挖方式：带土球 5、养护期：1.5年 6、其它：详见施工图设计 | 株 | 51
82 | 栽植七叶树 | 1、苗木品种：七叶树 2、苗木规格：胸径10-12cm；H5.0-5.5m；P3.0-3.5m 3、苗木质量要求：全冠姿态美,分枝高度2.3-2.5m，三级分枝，不少于3枝/级，一级分枝杆径不小于6cm，二级分枝杆径不小于4cm，三级分枝杆径不小于2cm，每级分枝长度不低于2.0m、1.0m，0.6m，片植 4、起挖方式：带土球 5、养护期：1.5年 6、其它：详见施工图设计 | 株 | 24
83 | 栽植元宝枫 | 1、苗木品种：元宝枫 2、苗木规格：胸径10-12cm；H5.0-5.5m；P3.0-3.5m 3、苗木质量要求：全冠姿态美,分枝高度2.3-2.5m，三级分枝，不少于3枝/级，一级分枝杆径不小于6cm，二级分枝杆径不小于4cm，三级分枝杆径不小于2cm，每级分枝长度不低于2.0m、1.0m，0.6m，片植 4、起挖方式：带土球 5、养护期：1.5年 6、其它：详见施工图设计 | 株 | 27
84 | 栽植火炬树 | 1、苗木品种：火炬树 2、苗木规格：胸径10-12cm；H3.5-5.0m；P2.5-3.0m 3、苗木质量要求：全冠姿态美,分枝高度2.3-3.0m，三级分枝，不少于3枝/级，一级分枝杆径不小于4cm，二级分枝杆径不小于3cm，三级分枝杆径不小于2cm，每级分枝长度不低于2.0m、1.0m，0.6m 4、起挖方式：带土球，（砖砌圈内栽植） 5、养护期：1.5年 6、其它：详见施工图设计 | 株 | 45
85 | 栽植流苏树 | 1、苗木品种：流苏树 2、苗木规格：胸径10-12cm；H5.0-5.5m；P3.0-3.5m 3、苗木质量要求：全冠姿态美,分枝高度2.3-2.5m，三级分枝，不少于3枝/级，一级分枝杆径不小于6cm，二级分枝杆径不小于4cm，三级分枝杆径不小于2cm，每级分枝长度不低于2.0m、1.0m，0.6m 4、起挖方式：带土球 5、养护期：1.5年 6、其它：详见施工图设计 | 株 | 21
86 | 栽植木瓜 | 1、苗木品种：木瓜 2、苗木规格：胸径15-16cm；H5.5-6.0m；P3.0-3.5m 3、苗木质量要求：全冠姿态美,分枝高度2.0-2.5m，三级分枝，不少于3枝/级，一级分枝杆径不小于7cm，二级分枝杆径不小于5cm，三级分枝杆径不小于3cm，每级分枝长度不低于2.0m、1.0m，0.6m 4、起挖方式：带土球 5、养护期：1.5年 6、其它：详见施工图设计 | 株 | 32
87 | 栽植杜梨 | 1、苗木品种：杜梨 2、苗木规格：胸径18-20cm；H6.5-7.0m；P4.0-4.5m 3、苗木质量要求：全冠姿态美,分枝高度2.3-3.0m，三级分枝，不少于3枝/级，一级分枝杆径不小于8cm，二级分枝杆径不小于6cm，三级分枝杆径不小于4cm，每级分枝长度不低于2.5m、1.5m，0.8m 4、起挖方式：带土球 5、养护期：1.5年 6、其它：详见施工图设计 | 株 | 133
88 | 栽植淡竹 | 1、竹种类：淡竹 2、竹胸径：2-3cm 3、栽植要求：25杆/㎡,2-3cm/杆，片植 4、养护期：1.5年 | 株 | 2250
三、灌木、球类
89 | 栽植石楠A | 1、苗木品种：石楠A 2、苗木规格：D10-12cm；H3.0-3.5m；P3.0-3.5m 3、苗木质量要求：分枝高度0.8-1.0m，全冠，枝叶丰满 4、起挖方式：带土球 5、养护期：1.5年 6、其它：详见施工图设计 | 株 | 125
90 | 栽植石楠B | 1、苗木品种：石楠B 2、苗木规格：D7-8cm；H2.5-3.0m；P2.0-2.5m 3、苗木质量要求：分枝高度0.4-0.5m，全冠，枝叶丰满 4、起挖方式：带土球 5、养护期：1.5年 6、其它：详见施工图设计 | 株 | 453
91 | 栽植四季桂A | 1、苗木品种：四季桂A 2、苗木规格：D10-12cm；H3.0-3.5m；P3.0-3.5m 3、苗木质量要求：分枝高度0.8-1.0m，全冠，枝叶丰满 4、起挖方式：带土球 5、养护期：1.5年 6、其它：详见施工图设计 | 株 | 35
92 | 栽植四季桂B | 1、苗木品种：四季桂B 2、苗木规格：D7-8cm；H2.5-3.0m；P2.0-2.5m 3、苗木质量要求：分枝高度0.3-0.4m，全冠，枝叶丰满 4、起挖方式：带土球 5、养护期：1.5年 6、其它：详见施工图设计 | 株 | 84
93 | 栽植金桂 | 1、苗木品种：金桂 2、苗木规格：D10-12cm；H3.0-3.5m；P3.0-3.5m 3、苗木质量要求：分枝高度0.5-0.6m，全冠，枝叶丰满 4、起挖方式：带土球 5、养护期：1.5年 6、其它：详见施工图设计 | 株 | 4
94 | 栽植丹桂 | 1、苗木品种：丹桂 2、苗木规格：D7-8cm；H2.5-3.0m；P2.0-2.5m 3、苗木质量要求：分枝高度0.3-0.4m，全冠，枝叶丰满 4、起挖方式：带土球 5、养护期：1.5年 6、其它：详见施工图设计 | 株 | 21
95 | 栽植夹竹桃 | 1、苗木品种：夹竹桃 2、苗木规格：H2.5-3.0m；P2.0-2.5m 3、苗木质量要求：分枝高度0.3-0.4m，全冠，枝叶丰满 4、起挖方式：带土球 5、养护期：1.5年 6、其它：详见施工图设计 | 株 | 142
96 | 栽植丛生女贞 | 1、苗木品种：丛生女贞 2、苗木规格：H2.5-3.0m；P2.0-2.5m 3、苗木质量要求：分枝高度0.3-0.4m，全冠，枝叶丰满 4、起挖方式：带土球 5、养护期：1.5年 6、其它：详见施工图设计 | 株 | 482
97 | 栽植枇杷 | 1、苗木品种：枇杷 2、苗木规格：D8-10cm；H2.5-3.0m；P2.0-3.0m 3、苗木质量要求：冠型丰满，树形优美,分枝高度0.8-1.0m，3-5分枝/株 4、起挖方式：带土球 5、养护期：1.5年 6、其它：详见施工图设计 | 株 | 395
101 | 栽植红叶李A | 1、苗木品种：红叶李A 2、苗木规格：D10-12cm；H2.0-2.5m；P2.0-2.5m 3、苗木质量要求：分枝高度0.8-1.0m，全冠，枝叶丰满 4、起挖方式：带土球 5、养护期：1.5年 6、其它：详见施工图设计 | 株 | 137
102 | 栽植红叶李B | 1、苗木品种：红叶李B 2、苗木规格：D7-8cm；H1.5-2.0m；P1.5-2.0m 3、苗木质量要求：分枝高度0.4-0.5m，全冠，枝叶丰满 4、起挖方式：带土球 5、养护期：1.5年 6、其它：详见施工图设计 | 株 | 215
103 | 栽植紫叶晚樱A | 1、苗木品种：紫叶晚樱A 2、苗木规格：D8.1-10cm；H2.0-2.5m；P2.0-2.5m 3、苗木质量要求：冠型丰满，树形优美,分枝高度0.8-1.0m，3-5分枝/株 4、起挖方式：带土球 5、养护期：1.5年 6、其它：详见施工图设计 | 株 | 23
104 | 栽植紫叶晚樱A | 1、苗木品种：紫叶晚樱B 2、苗木规格：D7-8cm；H1.5-2.0m；P1.5-2.0m 3、苗木质量要求：冠型丰满，树形优美,分枝高度0.4-0.6m，3-5分枝/株 4、起挖方式：带土球 5、养护期：1.5年 6、其它：详见施工图设计 | 株 | 84
105 | 栽植日本早婴A | 1、苗木品种：日本早婴A 2、苗木规格：D8.1-10cm；H2.0-2.5m；P2.0-2.5m 3、苗木质量要求：冠型丰满，树形优美,分枝高度0.8-1.0m，3-5分枝/株 4、起挖方式：带土球 5、养护期：1.5年 6、其它：详见施工图设计 | 株 | 41
106 | 栽植日本早樱B | 1、苗木品种：日本早樱B 2、苗木规格：D7-8cm；H1.5-2.0m；P1.5-2.0m 3、苗木质量要求：冠型丰满，树形优美,分枝高度0.4-0.6m，3-5分枝/株 4、起挖方式：带土球 5、养护期：1.5年 6、其它：详见施工图设计 | 株 | 92
107 | 栽植红枫A | 1、苗木品种：红枫A 2、苗木规格：D8.1-10cm；H2.0-2.5m；P2.0-2.5m 3、苗木质量要求：冠型丰满，树形优美,分枝高度0.8-1.0m，3-5分枝/株 4、起挖方式：带土球 5、养护期：1.5年 6、其它：详见施工图设计 | 株 | 12
108 | 栽植红枫B | 1、苗木品种：红枫B 2、苗木规格：D7-8cm；H1.5-2.0m；P1.5-2.0m 3、苗木质量要求：冠型丰满，树形优美,分枝高度0.4-0.6m，3-5分枝/株 4、起挖方式：带土球 5、养护期：1.5年 6、其它：详见施工图设计 | 株 | 48
109 | 栽植鸡爪槭 | 1、苗木品种：鸡爪槭 2、苗木规格：D7-8cm；H1.5-2.0m；P1.5-2.0m 3、苗木质量要求：冠型丰满，树形优美,分枝高度0.4-0.6m，3-5分枝/株 4、起挖方式：带土球 5、养护期：1.5年 6、其它：详见施工图设计 | 株 | 56
110 | 栽植垂丝海棠A | 1、苗木品种：垂丝海棠A 2、苗木规格：D8.1-10cm；H2.0-2.5m；P2.0-2.5m 3、苗木质量要求：冠型丰满，树形优美,分枝高度0.8-1.0m，3-5分枝/株 4、起挖方式：带土球 5、养护期：1.5年 6、其它：详见施工图设计 | 株 | 36
111 | 栽植垂丝海棠B | 1、苗木品种：垂丝海棠B 2、苗木规格：D7-8cm；H1.5-2.0m；P1.5-2.0m 3、苗木质量要求：冠型丰满，树形优美,分枝高度0.4-0.6m，3-5分枝/株 4、起挖方式：带土球 5、养护期：1.5年 6、其它：详见施工图设计 | 株 | 211
112 | 栽植碧桃A | 1、苗木品种：碧桃A 2、苗木规格：D8.1-10cm；H2.0-2.5m；P2.0-2.5m 3、苗木质量要求：冠型丰满，树形优美,分枝高度0.8-1.0m，3-5分枝/株 4、起挖方式：带土球 5、养护期：1.5年 6、其它：详见施工图设计 | 株 | 23
113 | 栽植碧桃B | 1、苗木品种：碧桃B 2、苗木规格：D7-8cm；H1.5-2.0m；P1.5-2.0m 3、苗木质量要求：冠型丰满，树形优美,分枝高度0.4-0.6m，3-5分枝/株 4、起挖方式：带土球 5、养护期：1.5年 6、其它：详见施工图设计 | 株 | 59
114 | 栽植花石榴 | 1、苗木品种：花石榴 2、苗木规格：H2.0-2.5m；P2.0-2.5m 3、苗木质量要求：12-15分枝/丛，2-3㎝/分枝，枝叶丰满，红花 4、起挖方式：带土球 5、养护期：1.5年 6、其它：详见施工图设计 | 株 | 158
115 | 栽植紫荆 | 1、苗木品种：紫荆 2、苗木规格：H1.5-2.0m；P1.2-1.5m 3、苗木质量要求：8-10分枝/丛，1-2㎝/分枝,枝叶丰满 4、起挖方式：带土球 5、养护期：1.5年 6、其它：详见施工图设计 | 株 | 39
116 | 栽植丛生紫薇 | 1、苗木品种：丛生紫薇 2、苗木规格：H1.0-1.5m；P1.0-1.5m 3、苗木质量要求：8-10分枝/丛，1-2㎝/分枝,枝叶丰满，红花 4、起挖方式：带土球 5、养护期：1.5年 6、其它：详见施工图设计 | 丛 | 98
117 | 栽植山楂 | 1、苗木品种：山楂 2、苗木规格：D8.0-10cm；H2.5-3.0m；P2.5-3.0m 3、苗木质量要求：冠型丰满，树形优美,分枝高度0.8-1.0m，3-5分枝/株 4、起挖方式：带土球 5、养护期：1.5年 6、其它：详见施工图设计 | 株 | 50
118 | 栽植素心腊梅 | 1、苗木品种：素心腊梅 2、苗木规格：H2.0-2.5m；P2.0-2.5m 3、苗木质量要求：12-15分枝/丛，2-3㎝/分枝，枝叶丰满 4、起挖方式：带土球 5、养护期：1.5年 6、其它：详见施工图设计 | 株 | 135
119 | 栽植西府海棠 | 1、苗木品种：西府海棠 2、苗木规格：D8.0-10cm；H2.5-3.0m；P2.0-2.5m 3、苗木质量要求：分枝高度0.3-0.5m，2级分枝以上/株，每级3-5分枝,枝叶丰满 4、起挖方式：带土球 5、养护期：1.5年 6、其它：详见施工图设计 | 株 | 54
120 | 栽植白鹃梅 | 1、苗木品种：白鹃梅 2、苗木规格：D8.0-10cm；H2.5-3.0m；P2.5-3.0m 3、苗木质量要求：冠型丰满，树形优美,分枝高度0.8-1.0m，3-5分枝/株 4、起挖方式：带土球 5、养护期：1.5年 6、其它：详见施工图设计 | 株 | 25
121 | 栽植红梅 | 1、苗木品种：红梅 2、苗木规格：D8.0-10cm；H2.5-3.0m；P2.5-3.0m 3、苗木质量要求：冠型丰满，树形优美,分枝高度0.8-1.0m，3-5分枝/株 4、起挖方式：带土球 5、养护期：1.5年 6、其它：详见施工图设计 | 株 | 90
122 | 栽植榆叶梅 | 1、苗木品种：榆叶梅 2、苗木规格：D8.0-10cm；H2.5-3.0m；P2.5-3.0m 3、苗木质量要求：冠型丰满，树形优美,分枝高度0.8-1.0m，3-5分枝/株 4、起挖方式：带土球 5、养护期：1.5年 6、其它：详见施工图设计 | 株 | 36
123 | 栽植美人梅 | 1、苗木品种：美人梅 2、苗木规格：D7-8cm；H1.8-2.0m；P2.2-2.5m 3、苗木质量要求：冠型丰满，树形优美,分枝高度0.4-0.6m，3-5分枝/株 4、起挖方式：带土球 5、养护期：1.5年 6、其它：详见施工图设计 | 株 | 60
124 | 栽植珍珠梅 | 1、苗木品种：珍珠梅 2、苗木规格：H1.8-2.0m；P1.8-2.0m 3、苗木质量要求：8-10分枝/丛，2-3㎝/分枝，枝叶丰满 4、起挖方式：带土球 5、养护期：1.5年 6、其它：详见施工图设计 | 株 | 275
125 | 栽植天目琼花 | 1、苗木品种：天目琼花 2、苗木规格：H1.8-2.0m；P2.2-2.5m 3、苗木质量要求：8-10分枝/丛，2-3㎝/分枝，枝叶丰满 4、起挖方式：带土球 5、养护期：1.5年 6、其它：详见施工图设计 | 株 | 214
126 | 栽植红瑞木 | 1、苗木品种：红瑞木 2、苗木规格：H1.8-2.0m；P1.8-2.0m 3、苗木质量要求：8-10分枝/丛，2-3㎝/分枝，枝叶丰满 4、起挖方式：带土球 5、养护期：1.5年 6、其它：详见施工图设计 | 株 | 134
127 | 栽植丁香 | 1、苗木品种：丁香 2、苗木规格：D7-8cm；H1.8-2.0m；P2.2-2.5m 3、苗木质量要求：全冠，枝叶丰满,分枝高度0.4-0.6m，3-5分枝/株 4、起挖方式：带土球 5、养护期：1.5年 6、其它：详见施工图设计 | 株 | 38
128 | 栽植木芙蓉 | 1、苗木品种：木芙蓉 2、苗木规格：H1.2-1.8m；P2.0-2.2m 3、苗木质量要求：6-8分枝/丛，1-2㎝/分枝，枝叶丰满 4、起挖方式：带土球 5、养护期：1.5年 6、其它：详见施工图设计 | 株 | 307
129 | 栽植接骨木 | 1、苗木品种：接骨木 2、苗木规格：H2.0-2.2m；P1.8-2.0m 3、苗木质量要求：6-8分枝/丛，2-3㎝/分枝,枝叶丰满 4、起挖方式：带土球 5、养护期：1.5年 6、其它：详见施工图设计 | 株 | 31
130 | 栽植无花果 | 1、苗木品种： 无花果 2、苗木规格：D8.0-10cm；H2.3-2.5m；P2.0-2.2m 3、苗木质量要求：冠型丰满，树形优美,分枝高度0.8-1.0m，3-5分枝/株 4、起挖方式：带土球 5、养护期：1.5年 6、其它：详见施工图设计 | 株 | 32
131 | 栽植樱桃 | 1、苗木品种：樱桃 2、苗木规格：D7-8cm；H1.8-2.2m；P2.0-2.5m 3、苗木质量要求：冠型丰满，树形优美,分枝高度0.6-0.8m，3-5分枝/株 4、起挖方式：带土球 5、养护期：1.5年 6、其它：详见施工图设计 | 株 | 37
132 | 栽植黄棣棠 | 1、苗木品种：黄棣棠 2、苗木规格：H1.0-1.5m；P1.2-1.5m 3、苗木质量要求：12-15分枝/丛，1-1.5㎝/分枝,枝长不小于1.2m，1株/m² 4、起挖方式：带土球 5、养护期：1.5年 6、其它：详见施工图设计 | 株 | 76
133 | 栽植黄刺玫 | 1、苗木品种：红刺玫 2、苗木规格：H0.8-1.0m；P1.0-1.2m 3、苗木质量要求：7-8分枝/丛，1-1.5㎝/分枝,枝长不小于0.8m，2株/m² 4、起挖方式：带土球 5、养护期：1.5年 6、其它：详见施工图设计 | 株 | 49
134 | 栽植连翘 | 1、苗木品种：连翘 2、苗木规格：H0.8-1.0m；P1.0-1.2m 3、苗木质量要求：7-8分枝/丛，1-1.5㎝/分枝,枝长不小于0.8m，2株/m² 4、起挖方式：带土球 5、养护期：1.5年 6、其它：详见施工图设计 | 株 | 80
135 | 栽植金钟 | 1、苗木品种：金钟 2、苗木规格：H0.8-1.0m；P1.0-1.2m 3、苗木质量要求：7-8分枝/丛，1-1.5㎝/分枝,枝长不小于0.8m，2株/m² 4、起挖方式：带土球 5、养护期：1.5年 6、其它：详见施工图设计 | 株 | 108
136 | 栽植迎春 | 1、苗木品种：迎春 2、苗木规格：H1.0-1.5m；P1.2-1.5m 3、苗木质量要求：三年生，12-15分枝/丛，1-1.5㎝/分枝,枝长不小于1.2m，1株/m² 4、起挖方式：带土球 5、养护期：1.5年 6、其它：详见施工图设计 | 株 | 66
137 | 栽植云南黄馨 | 1、苗木品种：云南黄馨 2、苗木规格：H1.0-1.5m；P1.2-1.5m 3、苗木质量要求：三年生，12-15分枝/丛，1-1.5㎝/分枝,枝长不小于1.2m，1株/m² 4、起挖方式：带土球 5、养护期：1.5年 6、其它：详见施工图设计 | 株 | 136
138 | 栽植金丝桃 | 1、苗木品种：金丝桃 2、苗木规格：H0.8-1.0m；P1.0-1.2m 3、苗木质量要求：7-8分枝/丛，1-1.5㎝/分枝,枝长不小于0.8m，2株/m² 4、起挖方式：带土球 5、养护期：1.5年 6、其它：详见施工图设计 | 株 | 78
139 | 栽植攀缘木香 | 1、苗木品种：木香 2、苗木规格：地径>4cm 3、苗木质量要求：根茎分枝点不小于1.0m,分枝枝条长不小于0.8m，不少于3枝 4、养护期：1.5年 5、其它：详见施工图设计 | 株 | 11
140 | 栽植攀缘凌霄 | 1、苗木品种：凌霄 2、苗木规格：地径>4cm 3、苗木质量要求：根茎分枝点不小于1.0m,分枝枝条长不小于0.8m，不少于3枝 4、养护期：1.5年 5、其它：详见施工图设计 | 株 | 18
141 | 栽植攀缘蔷薇 | 1、苗木品种：蔷薇 2、苗木规格：地径>4cm 3、苗木质量要求：根茎分枝点不小于1.0m,分枝枝条长不小于0.8m，不少于3枝 4、养护期：1.5年 5、其它：详见施工图设计 | 株 | 62
142 | 栽植攀缘紫藤 | 1、苗木品种：紫藤 2、苗木规格：地径>4cm 3、苗木质量要求：根茎分枝点不小于1.0m,分枝枝条长不小于0.8m，不少于3枝 4、养护期：1.5年 | 株 | 14
143 | 栽植红叶石楠球A | 1、苗木品种：红叶石楠球A 2、苗木规格：H1.0-1.2m；P1.5-1.8m 3、苗木质量要求：枝叶饱满，不脱脚，不偏冠，密实度不低于95%,上限规格数量不少于1/4，下限规格数量不多于1/4 4、起挖方式：带土球 5、养护期：1.5年 6、其它：详见施工图设计 | 株 | 132
144 | 栽植红叶石楠球B | 1、苗木品种：红叶石楠球B 2、苗木规格：H0.8-1.0m；P1.2-1.5m 3、苗木质量要求：枝叶饱满，不脱脚，不偏冠，密实度不低于95%,上限规格数量不少于1/4，下限规格数量不多于1/4 4、起挖方式：带土球 5、养护期：1.5年 6、其它：详见施工图设计 | 株 | 242
145 | 栽植海桐球A | 1、苗木品种：海桐球A 2、苗木规格：H1.0-1.2m；P1.5-1.8m 3、苗木质量要求：枝叶饱满，不脱脚，不偏冠，密实度不低于95%,上限规格数量不少于1/4，下限规格数量不多于1/4 4、起挖方式：带土球 5、养护期：1.5年 6、其它：详见施工图设计 | 株 | 83
146 | 栽植海桐球B | 1、苗木品种：海桐球B 2、苗木规格：H0.8-1.0m；P1.2-1.5m 3、苗木质量要求：枝叶饱满，不脱脚，不偏冠，密实度不低于95%,上限规格数量不少于1/4，下限规格数量不多于1/4 4、起挖方式：带土球 5、养护期：1.5年 6、其它：详见施工图设计 | 株 | 206
147 | 栽植金森女贞球A | 1、苗木品种：金森女贞球A 2、苗木规格：H1.0-1.2m；P1.5-1.8m 3、苗木质量要求：枝叶饱满，不脱脚，不偏冠，密实度不低于95%,上限规格数量不少于1/4，下限规格数量不多于1/4 4、起挖方式：带土球 5、养护期：1.5年 6、其它：详见施工图设计 | 株 | 146
148 | 栽植金森女贞球B | 1、苗木品种：金森女贞球B 2、苗木规格：H0.8-1.0m；P1.2-1.5m 3、苗木质量要求：枝叶饱满，不脱脚，不偏冠，密实度不低于95%,上限规格数量不少于1/4，下限规格数量不多于1/4 4、起挖方式：带土球 5、养护期：1.5年 6、其它：详见施工图设计 | 株 | 302
149 | 栽植无刺构骨球 | 1、苗木品种：无刺构骨球 2、苗木规格：H0.8-1.0m；P1.2-1.5m 3、苗木质量要求：枝叶饱满，不脱脚，不偏冠，密实度不低于95%,上限规格数量不少于1/4，下限规格数量不多于1/4 4、起挖方式：带土球 5、养护期：1.5年 6、其它：详见施工图设计 | 株 | 220
150 | 栽植火棘球 | 1、苗木品种：火棘球 2、苗木规格：H1.0-1.2m；P1.5-1.8m 3、苗木质量要求：枝叶饱满，不脱脚，不偏冠，密实度不低于95%,上限规格数量不少于1/4，下限规格数量不多于1/4 4、起挖方式：带土球 5、养护期：1.5年 6、其它：详见施工图设计 | 株 | 101
151 | 栽植银边小蜡球 | 1、苗木品种：银边小蜡球 2、苗木规格：H1.0-1.2m；P1.5-1.8m 3、苗木质量要求：枝叶饱满，不脱脚，不偏冠，密实度不低于95%,上限规格数量不少于1/4，下限规格数量不多于1/4 4、起挖方式：带土球 5、养护期：1.5年 6、其它：详见施工图设计 | 株 | 85
152 | 栽植红花檵木球A | 1、苗木品种：红花檵木球A 2、苗木规格：H1.0-1.2m；P1.5-1.8m 3、苗木质量要求：枝叶饱满，不脱脚，不偏冠，密实度不低于95%,上限规格数量不少于1/4，下限规格数量不多于1/4 4、起挖方式：带土球 5、养护期：1.5年 6、其它：详见施工图设计 | 株 | 48
153 | 栽植红花檵木球B | 1、苗木品种：红花檵木球B 2、苗木规格：H0.8-1.0m；P1.2-1.5m 3、苗木质量要求：枝叶饱满，不脱脚，不偏冠，密实度不低于95%,上限规格数量不少于1/4，下限规格数量不多于1/4 4、起挖方式：带土球 5、养护期：1.5年 6、其它：详见施工图设计 | 株 | 50