## 表-08 分部分项工程和单价措施项目清单与计价表
分部分项工程和单价措施项目清单与计价表
工程名称：绿化工程 | [6 empty] | 第 1 页 共 26 页
序号 | 项目编码 | 项目名称 | 项目特征描述 | 计量单位 | 工程量 | 金额（元）
[6 empty] | 综合单价 |  | 合价 | 其中
暂估价
土壤改良
1 | 050101010001 | 整理绿化用地 | 1.清理场地或土厚在30cm内的挖、填、找平或绿地整理 2.具体要求详见设计图纸； | m2 | 55462.8
2 | 050101010002 | 整理绿化用地 | 1.土壤改良； 2.土壤改良比初步拟定为：砂：肥（泥炭土）：土=1：1：4，改良深度50cm； 3.与现场原土拌合使用 4.具体要求详见设计图纸； | m2 | 55462.8
3 | 050101009001 | 种植土回（换）填 | 1.土壤改良（树穴）乔木胸径6cm以内； 2.土壤改良比初步拟定为：砂：肥（泥炭土）：土=1：1：4，树穴内表层土壤50cm保留，下层50cm进行改良，确保栽植土壤有效层达到100cm 3.具体要求详见设计图纸； | 株 | 287
4 | 050101009002 | 种植土回（换）填 | 1.土壤改良（树穴）乔木胸径8cm以内； 2.土壤改良比初步拟定为：砂：肥（泥炭土）：土=1：1：4，树穴内表层土壤50cm保留，下层50cm进行改良，确保栽植土壤有效层达到100cm 3.具体要求详见设计图纸； | 株 | 586
5 | 050101009003 | 种植土回（换）填 | 1.土壤改良（树穴）乔木胸径10cm以内； 2.土壤改良比初步拟定为：砂：肥（泥炭土）：土=1：1：4，树穴内表层土壤50cm保留，下层50cm进行改良，确保栽植土壤有效层达到100cm 3.具体要求详见设计图纸； | 株 | 161
6 | 050101009004 | 种植土回（换）填 | 1.土壤改良（树穴）乔木胸径12cm以内； 2.土壤改良比初步拟定为：砂：肥（泥炭土）：土=1：1：4，树穴内表层土壤50cm保留，下层50cm进行改良，确保栽植土壤有效层达到100cm 3.具体要求详见设计图纸； | 株 | 215
7 | 050101009005 | 种植土回（换）填 | 1.土壤改良（树穴）乔木胸径16cm以内； 2.土壤改良比初步拟定为：砂：肥（泥炭土）：土=1：1：4，树穴内表层土壤50cm保留，下层50cm进行改良，确保栽植土壤有效层达到100cm 3.具体要求详见设计图纸； | 株 | 290
8 | 050101009006 | 种植土回（换）填 | 1.土壤改良（树穴）乔木胸径20cm以内； 2.土壤改良比初步拟定为：砂：肥（泥炭土）：土=1：1：4，树穴内表层土壤50cm保留，下层50cm进行改良，确保栽植土壤有效层达到100cm 3.具体要求详见设计图纸； | 株 | 2
9 | 050101009007 | 种植土回（换）填 | 1.土壤改良（树穴）乔木胸径24cm以内； 2.土壤改良比初步拟定为：砂：肥（泥炭土）：土=1：1：4，树穴内表层土壤50cm保留，下层50cm进行改良，确保栽植土壤有效层达到100cm 3.具体要求详见设计图纸； | 株 | 30
10 | 050101009008 | 种植土回（换）填 | 1.土壤改良（树穴）乔木胸径40cm以内； 2.土壤改良比初步拟定为：砂：肥（泥炭土）：土=1：1：4，树穴内表层土壤50cm保留，下层50cm进行改良，确保栽植土壤有效层达到100cm 3.具体要求详见设计图纸； | 株 | 4
落叶乔木
11 | 050102001001 | 栽植乔木-无患子 | 1.种类:无患子 2.胸径或干径:Φ15 3.株高、冠径:H=450-500，P=300-350； 4.带冠，树形优美 5.养护期：1年（其中成活养护3个月，保存养护9个月）； 6.含草绳绕树干及木支撑加固 | 株 | 7
12 | 050102001002 | 栽植乔木-红枫A | 1.种类:红枫A 2.胸径或干径:Φ8 3.株高、冠径:H=120-150，P=100-150 4..自然冠，蓬形丰满，造型优美，多分枝 5.养护期：1年（其中成活养护3个月，保存养护9个月）； 6.含草绳绕树干及木支撑加固 | 株 | 28
13 | 050102001003 | 栽植乔木-红枫B | 1.种类:红枫B 2.胸径或干径:Φ12 3.株高、冠径:H=150-180，P＞200 4..自然冠，蓬形丰满，造型优美，多分枝 5.养护期：1年（其中成活养护3个月，保存养护9个月）； 6.含草绳绕树干及木支撑加固 | 株 | 22
14 | 050102001004 | 栽植乔木-栾树 | 1.种类:栾树 2.胸径或干径:Φ15 3.株高、冠径:H=500-600，P=300-350 4.全冠，树形优美 5.养护期：1年（其中成活养护3个月，保存养护9个月）； 6.含草绳绕树干及木支撑加固 | 株 | 170
15 | 050102001005 | 栽植乔木-三角枫 | 1.种类:三角枫 2.胸径或干径:Φ15-16 3.株高、冠径:H=450-500，P=300-350 4.全冠，第一层分枝长度≥150cm 5.养护期：1年（其中成活养护3个月，保存养护9个月）； 6.含草绳绕树干及木支撑加固 | 株 | 9
16 | 050102001006 | 栽植乔木-木芙蓉 | 1.种类:木芙蓉 2.株高、冠径:H=150-180，P=150-180 4.自然冠，7-8分枝，丛生 5.养护期：1年（其中成活养护3个月，保存养护9个月） | 株 | 63
17 | 050102001007 | 栽植乔木-朴树A | 1.种类:朴树A 2.胸径或干径:Φ18-20 3.株高、冠径:H=600-650，P=350-400 4.全冠，要求压级分叉，树形优美，婀娜多姿，观赏性强 5.养护期：1年（其中成活养护3个月，保存养护9个月）； 6.含草绳绕树干及钢支撑加固 | 株 | 2
18 | 050102001008 | 栽植乔木-朴树B | 1.种类:朴树B 2.胸径或干径:Φ35-40 3.株高、冠径:H=700-750，P＞500 4.全冠，疏枝处理，树形优美，移栽三年木 5.养护期：1年（其中成活养护3个月，保存养护9个月）； 6.含草绳绕树干及钢支撑加固 | 株 | 3
19 | 050102001009 | 栽植乔木-丛生朴树 | 1.种类:丛生朴树 2.株高、冠径:H＞550，P=450-500 3.丛生，9-10分枝，分枝干径8.1-9.0cm 4.养护期：1年（其中成活养护3个月，保存养护9个月）； 5.含草绳绕树干及木支撑加固 | 株 | 3
20 | 050102001010 | 栽植乔木-落羽杉 | 1.种类:落羽杉 2.胸径或干径:Φ10-12 3.株高、冠径:H=700-750，P=200-300 4.全冠，分枝均匀，不偏冠 5.养护期：1年（其中成活养护3个月，保存养护9个月）； 6.含草绳绕树干及木支撑加固 | 株 | 17
21 | 050102001011 | 栽植乔木-垂柳 | 1.种类:垂柳 2.胸径或干径:Φ15 3.株高、冠径:H＞500，P＞300 4.带冠，树形优美 5.养护期：1年（其中成活养护3个月，保存养护9个月）； 6.含草绳绕树干及木支撑加固 | 株 | 34
22 | 050102001012 | 栽植乔木-加拿大紫荆 | 1.种类:加拿大紫荆 2.胸径或干径:Φ6 3.株高、冠径:H=150-180，P=120-150 4.自然冠，15分枝以上 5.养护期：1年（其中成活养护3个月，保存养护9个月）； 6.含草绳绕树干及木支撑加固 | 株 | 10
23 | 050102001013 | 栽植乔木-桃树 | 1.种类:桃树 2.胸径或干径:Φ6-8 3.株高、冠径:H=160-200，P=180-220 4.自然冠，15分枝以上 5.养护期：1年（其中成活养护3个月，保存养护9个月）； 6.含草绳绕树干及木支撑加固 | 株 | 51
24 | 050102001014 | 栽植乔木-乌桕 | 1.种类:乌桕 2.胸径或干径:Φ15-16 3.株高、冠径:H=400-450，P=300-350 4.全冠，适当疏枝，移栽三年苗 5.养护期：1年（其中成活养护3个月，保存养护9个月）； 6.含草绳绕树干及支撑加固 | 株 | 11
25 | 050102001015 | 栽植乔木-紫薇桩景 | 1.种类:紫薇桩景 2.胸径或干径:Φ9 3.株高、冠径:H=300-350，P=250-300 4.造型独特，特选 5.养护期：1年（其中成活养护3个月，保存养护9个月）； 6.含草绳绕树干及支撑加固 | 株 | 4
26 | 050102001016 | 栽植乔木-紫薇 | 1.种类:紫薇 2.株高、冠径:H＞220，P=180-200 3.自然冠，丛生，7分枝以上，红花 4.养护期：1年（其中成活养护3个月，保存养护9个月）； 5.含草绳绕树干及木支撑加固 | 株 | 44
27 | 050102001017 | 栽植乔木-鸡爪槭 | 1.种类:鸡爪槭 2.胸径或干径:Φ12 3.株高、冠径:H=180-240，P＞200 4.自然冠，蓬形丰满，造型优美，多分枝 5.养护期：1年（其中成活养护3个月，保存养护9个月）； 6.含草绳绕树干及支撑加固 | 株 | 40
28 | 050102001018 | 栽植乔木-帚桃 | 1.种类:帚桃 2.株高、冠径:H=200-250，P=150-180 3.全冠，树型优美 4.养护期：1年（其中成活养护3个月，保存养护9个月）； 5.含草绳绕树干及木支撑加固 | 株 | 48
29 | 050102001019 | 栽植乔木-绯桃 | 1.种类:绯桃 2.胸径或干径:Φ6-8 3.株高、冠径:H=160-200，P=180-220 4.自然态，全冠，树形优美 5.养护期：1年（其中成活养护3个月，保存养护9个月）； 6.含草绳绕树干及木支撑加固 | 株 | 33
30 | 050102001020 | 栽植乔木-垂枝碧桃 | 1.种类:垂枝碧桃 2.胸径或干径:Φ6-8 3.株高、冠径:H=160-200，P=180-220 4.自然态，全冠，树形优美 5.养护期：1年（其中成活养护3个月，保存养护9个月）； 6.含草绳绕树干及木支撑加固 | 株 | 48
31 | 050102001021 | 栽植乔木-白碧桃 | 1.种类:白碧桃 2.胸径或干径:Φ6-8 3.株高、冠径:H=160-200，P=180-220 4.自然态，全冠，树形优美 5.养护期：1年（其中成活养护3个月，保存养护9个月）； 6.含草绳绕树干及木支撑加固 | 株 | 24
32 | 050102001022 | 栽植乔木-绛桃 | 1.种类:绛桃 2.胸径或干径:Φ6-8 3.株高、冠径:H=160-200，P=180-220 4.自然态，全冠，树形优美 5.养护期：1年（其中成活养护3个月，保存养护9个月）； 6.含草绳绕树干及木支撑加固 | 株 | 93
33 | 050102001023 | 栽植乔木-银杏 | 1.种类:银杏 2.胸径或干径:Φ22-25 3.株高、冠径:H＞650，P=300-400 4.全冠，实生苗 5.养护期：1年（其中成活养护3个月，保存养护9个月）； 6.含草绳绕树干及钢支撑加固 | 株 | 3
34 | 050102001024 | 栽植乔木-撒金碧桃 | 1.种类:撒金碧桃 2.胸径或干径:Φ6-8 3.株高、冠径:H=160-200，P=180-220 4.自然态，全冠，树形优美 5.养护期：1年（其中成活养护3个月，保存养护9个月）； 6.含草绳绕树干及木支撑加固 | 株 | 61
35 | 050102001025 | 栽植乔木-红叶碧桃 | 1.种类:红叶碧桃 2.胸径或干径:Φ6-8 3.株高、冠径:H=180-220，P=150-200 4.自然冠，树形优美，自然开心型 5.养护期：1年（其中成活养护3个月，保存养护9个月）； 6.含草绳绕树干及木支撑加固 | 株 | 73
36 | 050102001026 | 栽植乔木-贴梗海棠 | 1.种类:贴梗海棠 2.株高、冠径:P=150-200 3.全冠，树形优美，自然态 4.养护期：1年（其中成活养护3个月，保存养护9个月）； 5.含草绳绕树干及木支撑加固 | 株 | 11
37 | 050102001027 | 栽植乔木-垂丝海棠 | 1.种类:垂丝海棠 2.胸径或干径:Φ10-12 3.株高、冠径:H=200-220，P=150-200 4.全冠，有独立主干，要求七分枝以上 5.养护期：1年（其中成活养护3个月，保存养护9个月）； 6.含草绳绕树干及木支撑加固 | 株 | 36
38 | 050102001028 | 栽植乔木-黄香梅 | 1.种类:黄香梅 2.胸径或干径:Φ6-8 3.株高、冠径:H=160-200，P=150-200 4.自然态，全冠，树形优美 5.养护期：1年（其中成活养护3个月，保存养护9个月）； 6.含草绳绕树干及木支撑加固 | 株 | 15
39 | 050102001029 | 栽植乔木-紫叶李 | 1.种类:紫叶李 2.胸径或干径:Φ6-8 3.株高、冠径:H=300-350，P=250-300 4.全冠 5.养护期：1年（其中成活养护3个月，保存养护9个月）； 6.含草绳绕树干及木支撑加固 | 株 | 62
40 | 050102001030 | 栽植乔木-池杉 | 1.种类:池杉 2.胸径或干径:Φ6-7 3.株高、冠径:H＞500，P=150-200 4.全冠，树形端正 5.养护期：1年（其中成活养护3个月，保存养护9个月）； 6.含草绳绕树干及木支撑加固 | 株 | 49
41 | 050102001031 | 栽植乔木-花石榴 | 1.种类:花石榴 2.株高、冠径:H=150-180，P=150-180 3.自然冠，蓬形丰满，造型优美，多分枝 4.养护期：1年（其中成活养护3个月，保存养护9个月）； 5.含草绳绕树干及木支撑加固 | 株 | 14
42 | 050102001032 | 栽植乔木-西府海棠 | 1.种类:西府海棠 2.胸径或干径:Φ8-10 3.株高、冠径:H=200-220 4.全冠，树形饱满，要求七分枝以上 5.养护期：1年（其中成活养护3个月，保存养护9个月）； 6.含草绳绕树干及木支撑加固 | 株 | 4
43 | 050102001033 | 栽植乔木-湖北海棠 | 1.种类:湖北海棠 2.胸径或干径:Φ6-8 3.株高、冠径:H=160-200，P=180-220 4.自然态，全冠，树形优美 5.养护期：1年（其中成活养护3个月，保存养护9个月）； 6.含草绳绕树干及木支撑加固 | 株 | 12
44 | 050102001034 | 栽植乔木-金钱绿萼 | 1.种类:金钱绿萼 2.胸径或干径:Φ6-8 3.株高、冠径:H=160-200，P=150-200 4.自然态，全冠，树形优美 5.养护期：1年（其中成活养护3个月，保存养护9个月）； 6.含草绳绕树干及木支撑加固 | 株 | 42
45 | 050102001035 | 栽植乔木-红梅 | 1.种类:红梅 2.胸径或干径:Φ6-8 3.株高、冠径:H=160-200，P=150-200 4.自然态，全冠，树形优美 5.养护期：1年（其中成活养护3个月，保存养护9个月）； 6.含草绳绕树干及木支撑加固 | 株 | 27
46 | 050102001036 | 栽植乔木-宫粉梅 | 1.种类:宫粉梅 2.胸径或干径:Φ6-8 3.株高、冠径:H=160-200，P=150-200 4.自然态，全冠，树形优美 5.养护期：1年（其中成活养护3个月，保存养护9个月）； 6.含草绳绕树干及木支撑加固 | 株 | 30
47 | 050102001037 | 栽植乔木-木槿 | 1.种类:木槿 2.株高、冠径:H=120-150，P=80-100 3.自然冠，15分枝以上，重瓣，大红花 4.养护期：1年（其中成活养护3个月，保存养护9个月）； 5.含草绳绕树干及木支撑加固 | 株 | 132
48 | 050102001038 | 栽植乔木-美人梅 | 1.种类:美人梅 2.胸径或干径:Φ6-8 3.株高、冠径:H=160-200，P=150-200 4.自然态，全冠，树形优美 5.养护期：1年（其中成活养护3个月，保存养护9个月）； 6.含草绳绕树干及木支撑加固 | 株 | 75
49 | 050102001039 | 栽植乔木-腊梅 | 1.种类:腊梅 2.株高、冠径:H=150-180，P＞200 4.自然冠，12分枝以上 5.养护期：1年（其中成活养护3个月，保存养护9个月）； 6.含草绳绕树干及支撑加固 | 株 | 13
常绿乔木
50 | 050102001040 | 栽植乔木-香樟A | 1.种类:香樟A 2.胸径或干径:Φ15 3.株高、冠径:H＞500，P=250-300 4.树形饱满健康，优美，不偏冠，带三级枝，移栽三年 5.养护期：1年（其中成活养护3个月，保存养护9个月）； 6.含草绳绕树干及木支撑加固 | 株 | 18
51 | 050102001041 | 栽植乔木-香樟B | 1.种类:香樟B 2.胸径或干径:Φ20-22 3.株高、冠径:H=550-600，P=400-450 4.全冠，分枝点≥3米，不偏冠，多分枝 5.养护期：1年（其中成活养护3个月，保存养护9个月）； 6.含草绳绕树干及木支撑加固 | 株 | 17
52 | 050102001042 | 栽植乔木-黑松 | 1.种类:黑松 2.胸径或干径:Φ11-12 3.株高、冠径:H=300-350，P=250-300 4.造型独特，特选 5.养护期：1年（其中成活养护3个月，保存养护9个月）； 6.含草绳绕树干及木支撑加固 | 株 | 9
53 | 050102001043 | 栽植乔木-深山含笑 | 1.种类:深山含笑 2.胸径或干径:Φ12 3.株高、冠径:H=551-560，P=301-320 4.全蓬种植，树型直立挺拔，分叉点1.8m以上 5.养护期：1年（其中成活养护3个月，保存养护9个月）； 6.含草绳绕树干及木支撑加固 | 株 | 11
54 | 050102001044 | 栽植乔木-杨梅 | 1.种类:杨梅 2.胸径或干径:Φ12 3.株高、冠径:H=450-500，P=300-350 4.全冠，树型饱满 5.养护期：1年（其中成活养护3个月，保存养护9个月）； 6.含草绳绕树干及木支撑加固 | 株 | 4
55 | 050102001045 | 栽植乔木-红叶石楠树 | 1.种类:红叶石楠树 2.胸径或干径:Φ10 3.株高、冠径:H＞300，P=250-300 4.独干，全冠，树型饱满，多次修建后壮苗 5.养护期：1年（其中成活养护3个月，保存养护9个月）； 6.含草绳绕树干及木支撑加固 | 株 | 119
56 | 050102001046 | 栽植乔木-丛生桂花 | 1.种类:丛生桂花 2.株高、冠径:H=320-350，P＞300 3.丛生，全冠，树型饱满，多次修剪后壮苗 4.养护期：1年（其中成活养护3个月，保存养护9个月） | 株 | 80
57 | 050102001047 | 栽植乔木-独干桂花 | 1.种类:独干桂花 2.胸径或干径:Φ15 3.株高、冠径:H=400-450，P＞400 4.独干，全冠，树型饱满，多次修剪后壮苗 5.养护期：1年（其中成活养护3个月，保存养护9个月）； 6.含草绳绕树干及支撑加固 | 株 | 39
58 | 050102001048 | 栽植乔木-罗汉松A | 1.种类:罗汉松A 2.胸径或干径:Φ6-8 3.株高、冠径:H=250-300，P=250-300 4.造型独特，特选 5.养护期：1年（其中成活养护3个月，保存养护9个月）； 6.含草绳绕树干及木支撑加固 | 株 | 4
59 | 050102001049 | 栽植乔木-罗汉松B | 1.种类:罗汉松B 2.胸径或干径:Φ12 3.株高、冠径:H=350-380，P=300-350 4.造型独特，特选 5.养护期：1年（其中成活养护3个月，保存养护9个月）； 6.含草绳绕树干及木支撑加固 | 株 | 4
小灌木苗木
60 | 050102002001 | 栽植灌木-含笑球 | 1.种类:含笑球 2.株高、冠径:H=120-150，P=120-150 3.全冠，自然态 4.养护期：1年（其中成活养护3个月，保存养护9个月） | 株 | 220
61 | 050102002002 | 栽植灌木-茶梅球 | 1.种类:茶梅球 2.株高、冠径:H=100-120，P=80-100 3.精球，树形优美饱满 4.养护期：1年（其中成活养护3个月，保存养护9个月） | 株 | 4
62 | 050102002003 | 栽植灌木-海桐球 | 1.种类:海桐球 2.株高、冠径:H=140-160，P=120-150 3.全冠，树型饱满，该规格为定植后修剪规格 4.养护期：1年（其中成活养护3个月，保存养护9个月） | 株 | 78
63 | 050102002004 | 栽植灌木-红叶石楠球 | 1.种类:红叶石楠球 2.株高、冠径:H=150-180，P=200 3.全冠，树型饱满，该规格为定植后修剪规格 4.养护期：1年（其中成活养护3个月，保存养护9个月） | 株 | 111
64 | 050102002005 | 栽植灌木-山茶 | 1.种类:山茶 2.株高、冠径:H=150-200，P=120-150 3.全冠，自然态 4.养护期：1年（其中成活养护3个月，保存养护9个月） | 株 | 78
65 | 050102002006 | 栽植灌木-黄杨 | 1.种类:黄杨 2.株高、冠径:H=120-150，P=120-150 3.全冠，自然态 4.养护期：1年（其中成活养护3个月，保存养护9个月） | 株 | 74
其他植物表
66 | 050102003001 | 栽植竹类-刚竹 | 1.种类:刚竹 2.胸径或干径:Φ3-4 3.株高、冠径:H＞450 4.9竿/㎡ 全梢 5.养护期：1年（其中成活养护3个月，保存养护9个月） | 株 | 14927
灌木、地被、水生植物
67 | 050102007001 | 栽植色带-八角金盘 | 1.种类:八角金盆 2.株高、冠径:H=40-45，P=30-35 3.单位面积株数:36株/㎡ 4.养护期：1年（其中成活养护3个月，保存养护9个月）； | m2 | 2153.7
68 | 050102007002 | 栽植色带-八仙花 | 1.种类:八仙花 2.株高、冠径:H=35-40，P=30 3.单位面积株数:36株/㎡ 4.养护期：1年（其中成活养护3个月，保存养护9个月）； | m2 | 581.1
69 | 050102007003 | 栽植色带-百子莲 | 1.种类:百子莲 2.株高、冠径:H=35-40，P=30 3.单位面积株数:36株/㎡ 4.养护期：1年（其中成活养护3个月，保存养护9个月）； | m2 | 144
70 | 050102007004 | 栽植色带-彩叶杞柳 | 1.种类:彩叶杞柳 2.株高、冠径:H=45-50，P=30-35 3.单位面积株数:36株/㎡ 4.养护期：1年（其中成活养护3个月，保存养护9个月）； | m2 | 80
71 | 050102012001 | 铺种草皮 | 1.草皮种类:狗牙根与黑麦草交播5-10g/m2，覆盖率＞95％，平整度＜1cm 2.铺种方式:播种 3.养护期：1年（其中成活养护3个月，保存养护9个月）； 4.具体详见设计图纸说明 | m2 | 3198.6
72 | 050102007005 | 栽植色带-茶梅 | 1.种类:茶梅 2.株高、冠径:H=25-30，P=20-25 3.单位面积株数:36株/㎡ 4.养护期：1年（其中成活养护3个月，保存养护9个月）； | m2 | 193.6
73 | 050102007006 | 栽植色带-菖蒲 | 1.种类:菖蒲 2.株高、冠径:H=25，P=20 3.单位面积株数:36株/㎡ 4.养护期：1年（其中成活养护3个月，保存养护9个月）； | m2 | 61
74 | 050102007007 | 栽植色带-常春藤 | 1.种类:常春藤 2.株高、冠径:H=21-30，P=21-30 3.3.单位面积株数：49株/㎡ 4.养护期：1年（其中成活养护3个月，保存养护9个月）； | m2 | 42.9
75 | 050102009001 | 栽植水生植物-常绿水生鸢尾 | 1.植物种类:常绿水生鸢尾，挺水植物 2.株高或蓬径或芽数/株:H=20-25，P=20-25 3.单位面积株数:36丛/㎡ 4.养护期:养护期:1年（其中成活养护3个月，保存养护9个月）； | m2 | 79.4
76 | 050102007008 | 栽植色带-常夏石竹 | 1.种类:常夏石竹 2.株高、冠径:H=15-20，P=10-15 3.单位面积株数:49株/㎡ 4.养护期：1年（其中成活养护3个月，保存养护9个月）； | m2 | 81.5
77 | 050102007009 | 栽植色带-齿叶冬青 | 1.种类:齿叶冬青 2.株高、冠径:H=45，P=35-40 3.单位面积株数:36株/㎡ 4.养护期：1年（其中成活养护3个月，保存养护9个月）； | m2 | 90.1
78 | 050102007010 | 栽植色带-春鹃 | 1.种类:春鹃 2.株高、冠径:H=30-35，P=25-30 3.单位面积株数:36株/㎡ 4.养护期：1年（其中成活养护3个月，保存养护9个月）； | m2 | 1828.6
79 | 050102007011 | 栽植色带-葱兰 | 1.种类:葱兰 2.株高、冠径:H=10-15，P=10-15 3.单位面积株数:64蔸/㎡，12-15分蘖/蔸 4.养护期：1年（其中成活养护3个月，保存养护9个月）； | m2 | 442.3
80 | 050102007012 | 栽植色带-翠芦莉 | 1.种类:翠芦莉 2.株高、冠径:H=25-30，P=30-35 3.单位面积株数:36株/㎡ 4.养护期：1年（其中成活养护3个月，保存养护9个月）； | m2 | 662.9
81 | 050102007013 | 栽植色带-大花萱草 | 1.种类:大花萱草 2.株高、冠径:H=20-25，P=20-25 3.单位面积株数:36株/㎡ 4.养护期：1年（其中成活养护3个月，保存养护9个月）； | m2 | 210.2
82 | 050102007014 | 栽植色带-大吴风草 | 1.种类:大吴风草 2.株高、冠径:H=25-30，P=20-25 3.单位面积株数:36株/㎡ 4.养护期：1年（其中成活养护3个月，保存养护9个月）； | m2 | 447.4
83 | 050102007015 | 栽植色带-大叶黄杨 | 1.种类:大叶黄杨 2.株高、冠径:H=25-30，P=20-25 3.单位面积株数:36株/㎡ 4.养护期：1年（其中成活养护3个月，保存养护9个月）； | m2 | 518.5
84 | 050102007016 | 栽植色带-大叶栀子 | 1.种类:大叶栀子 2.株高、冠径:H=35-40，P=30-35 3.单位面积株数:36株/㎡ 4.养护期：1年（其中成活养护3个月，保存养护9个月）； | m2 | 35.5
85 | 050102007017 | 栽植色带-法国冬青 | 1.种类:法国冬青 2.株高、冠径:H=80，P=35-40 3.单位面积株数:16株/㎡ 4.养护期：1年（其中成活养护3个月，保存养护9个月）； | m2 | 436.3
86 | 050102007018 | 栽植色带-粉花绣线菊 | 1.种类:粉花绣线菊 2.株高、冠径:H=30-35，P=25-30 3.单位面积株数:36株/㎡ 4.养护期：1年（其中成活养护3个月，保存养护9个月）； | m2 | 87.5
87 | 050102007019 | 栽植色带-丰花月季 | 1.种类:丰花月季 2.株高、冠径:H=50，P=40 3.单位面积株数:36株/㎡ 4.养护期：1年（其中成活养护3个月，保存养护9个月）； | m2 | 134.8
88 | 050102007020 | 栽植色带-佛甲草 | 1.种类:佛甲草 2.株高、冠径:H=15，P=15 3.单位面积株数:49株/㎡ 4.养护期：1年（其中成活养护3个月，保存养护9个月）； | m2 | 103
89 | 050102009002 | 栽植水生植物-旱伞草 | 1.种类:旱伞草 2.单位面积株数:H=80cm 5丛/㎡，5-10芽/丛 3.养护期：1年（其中成活养护3个月，保存养护9个月）； | m2 | 27.6
90 | 050102007021 | 栽植色带-红继木 | 1.种类:红继木 2.株高、冠径:H=30-35，P=25-30 3.单位面积株数:36株/㎡ 4.养护期：1年（其中成活养护3个月，保存养护9个月）； | m2 | 444.9
91 | 050102007022 | 栽植色带-红王子锦带花 | 1.种类:红王子锦带花 2.株高、冠径:H=35-40，P=30-35 3.单位面积株数:25株/㎡ 4.养护期：1年（其中成活养护3个月，保存养护9个月）； | m2 | 44.1
92 | 050102007023 | 栽植色带-红叶石楠 | 1.种类:红叶石楠 2.株高、冠径:H=40，P=25-30 3.单位面积株数:36株/㎡ 4.养护期：1年（其中成活养护3个月，保存养护9个月）； | m2 | 1122.4
93 | 050102007024 | 栽植色带-花卉组合 | 1.种类:花卉组合 2.铺种方式:矮生百日草10％；波斯菊（矮生，混色）20％；硫华菊（矮生，混色）10％；矢车菊（矮生，混色）10％；千日红（混色）20％，翠菊（混色）30％，平均播种量均为110g/㎡，不带壳 3.养护期:1年（其中成活养护3个月，保存养护9个月）； | m2 | 404.6
94 | 050102009003 | 栽植水生植物-花叶芦竹 | 1.植物种类:花叶芦竹，挺水植物 2.株高或蓬径或芽数/株:H=100 3.单位面积株数:5芽/丛,16丛/㎡ 4.养护期:养护期:1年（其中成活养护3个月，保存养护9个月）； | m2 | 88.4
95 | 050102007025 | 栽植色带-花叶络石 | 1.种类:花叶络石 2.株高、冠径:H=15-20，P=15-20 3.单位面积株数:36株/㎡ 4.养护期：1年（其中成活养护3个月，保存养护9个月）； | m2 | 338.9
96 | 050102007026 | 栽植色带-花叶美人蕉 | 1.种类:花叶美人蕉 2.株高、冠径:H=25-30，P=20-25 3.单位面积株数:25株/㎡，每株不得少于5芽 4.养护期：1年（其中成活养护3个月，保存养护9个月）； | m2 | 168.5
97 | 050102007027 | 栽植色带-花叶玉簪 | 1.种类:花叶玉簪 2.株高、冠径:H=20-25，P=20-25 3.单位面积株数:36株/㎡ 4.养护期：1年（其中成活养护3个月，保存养护9个月）； | m2 | 493.8
98 | 050102009004 | 栽植水生植物-黄菖蒲 | 1.植物种类:黄菖蒲，挺水植物 2.株高或蓬径或芽数/株:H=20-25 ，P=20-25 3.单位面积株数:3芽/丛，25丛/㎡ 4.养护期:养护期:1年（其中成活养护3个月，保存养护9个月）； | m2 | 139
99 | 050102007028 | 栽植色带-吉祥草 | 1.种类:吉祥草 2.株高、冠径:H=15-20，P=15-20 3.单位面积株数:64株/㎡ 4.养护期：1年（其中成活养护3个月，保存养护9个月）； | m2 | 588.4
100 | 050102007029 | 栽植色带-金边阔叶麦冬 | 1.种类:金边阔叶麦冬 2.株高、冠径:H=15-20，P=15-20 3.单位面积株数:64兜/㎡，12-15分蘖/兜 4.养护期：1年（其中成活养护3个月，保存养护9个月）； | m2 | 176
101 | 050102012002 | 铺种草皮 | 1.种类：金鸡菊 2.播种,3g/㎡； 3.养护期：1年（其中成活养护3个月，保存养护9个月） | m2 | 116.2
102 | 050102007030 | 栽植色带-金森女贞 | 1.种类：金森女贞 2.株高、冠径:H=30-35，P=20-25 3.单位面积株数:36株/㎡ 4.养护期：1年（其中成活养护3个月，保存养护9个月）； | m2 | 487.6
103 | 050102007031 | 栽植色带-金焰绣线菊 | 1.种类：金焰绣线菊 2.株高、冠径:H=30-35，P=25-30 3.单位面积株数:36株/㎡ 4.养护期：1年（其中成活养护3个月，保存养护9个月）； | m2 | 206.3
104 | 050102007032 | 栽植色带-金叶石菖蒲 | 1.种类：金叶石菖蒲 2.株高、冠径:H=35-40，P=30-35 3.单位面积株数:25株/㎡ 4.养护期：1年（其中成活养护3个月，保存养护9个月）； | m2 | 667.9
105 | 050102007033 | 栽植色带-金叶苔草 | 1.种类：金叶苔草 2.株高、冠径:H=35-40，P=25-30 3.单位面积株数:36株/㎡ 4.养护期：1年（其中成活养护3个月，保存养护9个月）； | m2 | 402.1
106 | 050102007034 | 栽植色带-蓝花鼠尾草 | 1.种类：蓝花鼠尾草 2.株高、冠径:H=25-30，P=20-25 3.单位面积株数:9株/㎡，三年生，每株不得少于15枝条 4.养护期：1年（其中成活养护3个月，保存养护9个月）； | m2 | 152.1
107 | 050102007035 | 栽植色带-狼尾草 | 1.种类：狼尾草 2.株高、冠径:H=20-25，P=15-20 3.单位面积株数:25丛/㎡，＞25支/丛 4.养护期：1年（其中成活养护3个月，保存养护9个月）； | m2 | 98.5
108 | 050102007036 | 栽植色带-麦冬 | 1.种类:麦冬 2.株高、冠径:H=10-15，P=10-15 3.单位面积株数:64兜/㎡，12-15分蘖/兜 4.养护期：1年（其中成活养护3个月，保存养护9个月）； | m2 | 30730.6
109 | 050102007037 | 栽植色带-美丽月见草 | 1.种类:美丽月见草 2.株高、冠径:H=30，P=25 3.单位面积株数:36株/㎡ 4.养护期：1年（其中成活养护3个月，保存养护9个月）； | m2 | 551.1
110 | 050102007038 | 栽植色带-美女樱 | 1.种类:美女樱 2.株高、冠径:H=20-25，P=20-25 3.单位面积株数:64株/㎡ 4.养护期：1年（其中成活养护3个月，保存养护9个月）； | m2 | 294.9
111 | 050102007039 | 栽植色带-南天竹 | 1.种类:南天竹 2.株高、冠径:H=40-45，P=30-35 3.单位面积株数:36株/㎡ 4.养护期：1年（其中成活养护3个月，保存养护9个月）； | m2 | 325.2
112 | 050102007040 | 栽植色带-喷雪花 | 1.种类:喷雪花 2.株高、冠径:H=40-45，P=30-35 3.单位面积株数:25株/㎡ 4.养护期：1年（其中成活养护3个月，保存养护9个月）； | m2 | 270.6
113 | 050102009005 | 栽植水生植物-千屈菜 | 1.植物种类:千屈菜，挺水植物 2.株高或蓬径或芽数/株:H=50 3.单位面积株数:36株/㎡ 4.养护期:养护期:1年（其中成活养护3个月，保存养护9个月）； | m2 | 114.8
114 | 050102007041 | 栽植色带-洒金桃叶珊瑚 | 1.种类:洒金桃叶珊瑚 2.株高、冠径:H=35-40，P=25-30 3.单位面积株数:36株/㎡ 4.养护期：1年（其中成活养护3个月，保存养护9个月）； | m2 | 611.1
115 | 050102007042 | 栽植色带-散尾葵 | 1.种类:散尾葵 2.株高、冠径:H=30-35，P=25-30 3.单位面积株数:36株/㎡ 4.养护期：1年（其中成活养护3个月，保存养护9个月）； | m2 | 131.2
116 | 050102007043 | 栽植色带-肾蕨 | 1.种类:肾蕨 2.株高、冠径:H=15-20，P=15-20 3.单位面积株数:36株/㎡ 4.养护期：1年（其中成活养护3个月，保存养护9个月）； | m2 | 319.3
117 | 050102007044 | 栽植色带-十大功劳 | 1.种类:十大功劳 2.株高、冠径:H=40-45，P=30-35 3.单位面积株数:36株/㎡ 4.养护期：1年（其中成活养护3个月，保存养护9个月）； | m2 | 326.5
118 | 050102009006 | 栽植水生植物-水葱 | 1.植物种类:水葱 2.单位面积株数:H=80cm,16丛/㎡，10-15芽/丛 3.养护期:养护期:1年（其中成活养护3个月，保存养护9个月）； | m2 | 82.7
119 | 050102009007 | 栽植水生植物-睡莲 | 1.植物种类:睡莲 2.单位面积株数:2-3头 3.养护期:养护期:1年（其中成活养护3个月，保存养护9个月）； | m2 | 111.3
120 | 050102009008 | 栽植水生植物-梭鱼草 | 1.植物种类:梭鱼草 2.单位面积株数:4丛/㎡，5芽以上/丛 3.株高、冠径:H=50-60，P=35-40 4.养护期:养护期:1年（其中成活养护3个月，保存养护9个月）； | m2 | 34.9
121 | 050102007045 | 栽植色带-细叶芒 | 1.种类:细叶芒 2.株高、冠径:H=40-50，P=30-40 3.单位面积株数:6丛/㎡，大于25支/丛 4.养护期：1年（其中成活养护3个月，保存养护9个月）； | m2 | 169
122 | 050102009009 | 栽植水生植物-香蒲 | 1.种类:香蒲 2.单位面积株数:H=60cm 9丛/㎡ 3.养护期：1年（其中成活养护3个月，保存养护9个月）； | m2 | 60.3
123 | 050102007046 | 栽植色带-小叶栀子 | 1.种类:小叶栀子 2.株高、冠径:H=20-25，P=20-25 3.单位面积株数:49株/㎡ 4.养护期：1年（其中成活养护3个月，保存养护9个月）； | m2 | 420
124 | 050102009010 | 栽植水生植物-荇菜 | 1.种类:荇菜 2.单位面积株数:25株/㎡ 3.养护期：1年（其中成活养护3个月，保存养护9个月）； | m2 | 75
125 | 050102007047 | 栽植色带-黄金菊 | 1.种类:黄金菊 2.株高、冠径:H=35-40，P=30 3.单位面积株数:36株/㎡ 4.养护期：1年（其中成活养护3个月，保存养护9个月）； | m2 | 232.9
126 | 050102007048 | 栽植色带-玉龙草 | 1.种类:玉龙草 2.株高、冠径:H=10-15，P=10-15 3.单位面积株数:64株/㎡ 4.养护期：1年（其中成活养护3个月，保存养护9个月）； | m2 | 5.4
127 | 050102007049 | 栽植色带-德国鸢尾 | 1.种类:德国鸢尾 2.株高、冠径:H=20-25，P=20-25 3.单位面积株数:36株/㎡，每株不得少于7芽 4.养护期：1年（其中成活养护3个月，保存养护9个月）； | m2 | 491.9
128 | 050102007050 | 栽植色带-云南黄馨 | 1.种类:云南黄馨 2.株高、冠径:H=40-50，P=35-40 3.单位面积株数:25株/㎡ 4.养护期：1年（其中成活养护3个月，保存养护9个月）； | m2 | 385.6
129 | 050102009011 | 栽植水生植物-再力花 | 1.植物种类:再力花，挺水植物 2.株高或蓬径或芽数/株:H=50 3.单位面积株数:10芽/丛，4丛/㎡ 4.养护期:养护期:1年（其中成活养护3个月，保存养护9个月）； | m2 | 77.5
130 | 050102007051 | 栽植色带-紫花地丁 | 1.种类:紫花地丁 2.单位面积株数:64株/㎡ 3.养护期：1年（其中成活养护3个月，保存养护9个月）； | m2 | 6.8
131 | 050102007052 | 栽植色带-紫娇花 | 1.种类:紫娇花 2.株高、冠径:H=25-30，P=20-25 3.单位面积株数:36株/㎡，盆栽苗 4.养护期：1年（其中成活养护3个月，保存养护9个月）； | m2 | 176.4
132 | 050102007053 | 栽植色带-紫叶千鸟花 | 1.种类:紫叶千鸟花 2.株高、冠径:H=25-30，P=20-25 3.单位面积株数:49株/㎡，盆栽苗，植株健康 4.养护期：1年（其中成活养护3个月，保存养护9个月）； | m2 | 170.6
133 | 050102007054 | 栽植色带-紫叶小蘖 | 1.种类:紫叶小蘖 2.株高、冠径:H=30-35，P=20-25 3.单位面积株数:36株/㎡ 4.养护期：1年（其中成活养护3个月，保存养护9个月）； | m2 | 188.1
134 | 050102007055 | 栽植色带-紫玉簪 | 1.种类:紫玉簪 2.株高、冠径:H=20-25，P=20-25 3.单位面积株数:36株/㎡ 4.养护期：1年（其中成活养护3个月，保存养护9个月）； | m2 | 73
135 | 050102009012 | 栽植水生植物-铜钱草 | 1.植物种类:铜钱草 2.株高、冠径:H=20-25cm 3.单位面积株数:36株/㎡ 4.养护期:养护期:1年（其中成活养护3个月，保存养护9个月）； | m2 | 109.6
136 | 050102009013 | 栽植水生植物-柳叶马鞭草 | 1.植物种类:柳叶马鞭草 2.株高、冠径:H=40-50，P=35-40 3.单位面积株数:36株/㎡ 4养护期:养护期:1年（其中成活养护3个月，保存养护9个月）； | m2 | 226.6
137 | 050102009014 | 栽植水生植物-缸栽睡莲 | 1.植物种类:缸栽睡莲,成品购买，缸体直径1m 2.养护期:养护期:1年（其中成活养护3个月，保存养护9个月）； | 缸 | 11